## parametres CDD
N°	Index	nom	unité	abréviation description fonction	valeur actuelle	réglage usine	Minimum	maximum	LE	SE	type de données	Mode de mémorisation
1	0	MODE		Niveau utilisateur de la KP200	1	1	1	6	1	1	USIGN8	RAM_CV
4	0	PROG		Touche spéciale pour usine	2	2	0	65535	4	4	USIGN16	FEPROM
5	0	SVSLD		Indicateur de progression de la mémorisation en FLASH	0	0	0	100	1	15	USIGN8	RAM_AV
8	0	GROUP		Section de paramètres du KP200	_KPAD (6)	_KPAD (6)	_CONF (0)	_PSET (27)	1	1	USIGN8	RAM_CV
15	0	PLRDY		Activer l'initialisation de la régulation	OFF (0)	OFF (0)	OFF (0)	ON (1)	4	4	USIGN8	RAM_CV
52	0	ACCR	1/min/s	Régulation de vitesse : rampes accélération	0	0	0	65535	1	2	USIGN16	FEPROM
74	0	ERES		Réinitialisation des défauts	STOP (0)	STOP (0)	STOP (0)	START (1)	4	4	USIGN8	RAM_CV
75	0	CURNT	A	Valeur efficace du courant d'une phase	0.082367	0	0	32760	1	15	INT32Q16	RAM_AV
76	0	TORQE	Nm	Couple	0.033829	0	-32764	32764	1	15	INT32Q16	RAM_AV
77	0	SPEED	1/min	Valeur actuel de la vitesse	719.185883	0	-16384	16384	1	15	INT32Q16	RAM_AV
78	0	POS		Position	31400.072861	0	-32764	32764	1	7	INT32Q16	RAM_AV
79	0	DPOS		Incréments Delta depuis ROI	0	0	-32764	32764	3	7	INT32Q16	RAM_AV
81	0	SBAUD	1/s	LustBus : Vitesse de transfert	57600 (6)	57600 (6)	9600 (0)	57600 (6)	4	4	USIGN8	FEPROM
82	0	SADDR		LustBus : Adresse der l'appareil	1	1	0	30	4	4	USIGN8	FEPROM
83	0	SDMMY		LustBus : Paramètre dummy	0	0	0	255	4	4	USIGN8	RAM_CV
84	0	SWDGT	s	LustBus : Définition du temps de chien de garde	0.00	0.00	0.00	20.00	4	4	FIXPT16	FEPROM
85	0	SERR		LustBus : Mot statut défaut	00H	00H	00H	FFH	4	4	USIGN8	RAM_AV
86	0	TSYS	min	Temps de fonctionnement depuis la dernière coupure [min].	6	0	0	65535	3	15	USIGN16	RAM_AV
87	0	TOP	h	Temps total de fonctionnement	8	6	0	65535	3	7	USIGN16	FEPROM
90	0	SREV		Version de base du logiciel	1.20	1.20	0.00	999.95	4	7	FIXPT16	RAM_CV
92	0	REV		Version du logiciel	2.30	2.30	0.00	999.95	1	7	FIXPT16	FEPROM
94	0	TERR	min	Temps écoulé depuis la dernière erreur	0	0	0	65535	1	7	USIGN16	RAM_AV
95	0	ERR1		Dernier défaut	E-OTM- 1.5h	E0- 0.0h	E0- 0.0h	E255-255.65535h	1	7	ERR_STRUC	FEPROM
96	0	ERR2		Avant dernier défaut	E-SIO-11.5h	E0- 0.0h	E0- 0.0h	E255-255.65535h	2	7	ERR_STRUC	FEPROM
97	0	ERR3		Antépénultième défaut	E-ENC-127.5h	E0- 0.0h	E0- 0.0h	E255-255.65535h	2	7	ERR_STRUC	FEPROM
98	0	ERR4		Avant antépénultième défaut	E-ENC-127.5h	E0- 0.0h	E0- 0.0h	E255-255.65535h	2	7	ERR_STRUC	FEPROM
102	0	DECR	1/min/s	régulation de vitesse : rampe d'arrêt	0	0	0	65535	1	2	USIGN16	FEPROM
105	0	HREV		Cartes blanches et reconnaissance du processeur	3	0	0	255	1	15	USIGN8	RAM_AV
105	1	HREV		Cartes blanches et reconnaissance du processeur	21	0	0	255	1	15	USIGN8	RAM_AV
106	0	CRIDX		Index de révision du n° de version	99	99	0	99	4	7	USIGN8	RAM_CV
127	0	S_NR		N° de série de l'appareil	41000078				3	7	STRING	FEPROM
130	0	NAME		Nom symbolique de l'appareil					1	6	STRING	FEPROM
148	0	TXEV1		Evénement pour envoyer le premier identifiant de statut	0001H	0001H	0000H	FFFFH	4	4	USIGN16	FEPROM
149	0	TXEV2		Evénement pour envoyer le second identifiant de statut	0000H	0000H	0000H	FFFFH	4	4	USIGN16	FEPROM
151	0	ASTPR		Carte métier utilisée précédemment	SCT_2 (3)	SCT_2 (3)	OFF (0)	PCB_4 (16)	1	4	USIGN8	FEPROM
153	0	CFMOT		Type de moteur	PS (1)	PS (1)	AS (0)	PS (1)	4	5	USIGN8	FEPROM
154	0	MOPNM		Puissance nominale du moteur	2	2	0.02	1000000	1	2	FLOAT32	FEPROM
155	0	MOVNM	V	Tension nominale du moteur	400	400	50	660	1	2	FLOAT32	FEPROM
156	0	MOFN	Hz	Fréquence nominale du moteur	50	50	0	2000	1	2	FLOAT32	FEPROM
157	0	MOSNM	1/min	Valeur nominale vitesse moteur	7500	3000	0	30000	1	5	USIGN16	FEPROM
158	0	MOCNM	A	Valeur nominale courant moteur	4.07	3.2	0.1	255	1	5	FLOAT32	FEPROM
160	0	MOJNM	kgmm	Moment d'inertie du moteur	0.000054	0	0	1000	4	5	FLOAT32	FEPROM
161	0	MOVGR	V	Tension induite du moteur marche à vide Veff à 1000 1/min	250	250	1	5000	1	2	FLOAT32	FEPROM
163	0	ENSC		Démarrer l' auto identification	OFF (0)	OFF (0)	OFF (0)	CALC (2)	2	2	USIGN8	RAM_CV
167	0	SCPRO		Auto identification : affichage du progrès	0	0	0	100	2	15	INT8	RAM_AV
180	0	FISA0		Affectation de l'entrée analogique ISA00	ANALG (45)	ANALG (45)	OFF (0)	OVR1 (49)	1	2	USIGN8	FEPROM
181	0	FISA1		Affectation de l'entrée analogique ISA01	OFF (0)	OFF (0)	OFF (0)	OVR2 (50)	1	2	USIGN8	FEPROM
188	0	AFIL0		Filtrage du canal analogique ISA0	0 (0)	0 (0)	0 (0)	6 (6)	4	4	USIGN8	FEPROM
189	0	AFIL1		Filtrage du canal analogique ISA1	0 (0)	0 (0)	0 (0)	6 (6)	4	4	USIGN8	FEPROM
192	0	IADB0		ISA0 bande morte	0.00	0.00	0.00	90.00	4	4	FIXPT16	FEPROM
193	0	IADB1		ISA1 bande morte	0.00	0.00	0.00	90.00	4	4	FIXPT16	FEPROM
210	0	FIS00		Affectation de l'entrée standard ISD00	START (1)	START (1)	OFF (0)	LREG (40)	1	2	USIGN8	FEPROM
211	0	FIS01		Affectation de l'entrée standard ISD01	OFF (0)	OFF (0)	OFF (0)	LREG (40)	1	2	USIGN8	FEPROM
212	0	FIS02		Affectation de l'entrée standard ISD02	OFF (0)	OFF (0)	OFF (0)	LREG (40)	1	2	USIGN8	FEPROM
213	0	FIS03		Affectation de l'entrée standard ISD03	OFF (0)	OFF (0)	OFF (0)	TP4 (44)	1	2	USIGN8	FEPROM
214	0	FIE00		Affectation de l'entrée externe IED00	OFF (0)	OFF (0)	OFF (0)	LREG (40)	1	2	USIGN8	FEPROM
215	0	FIE01		Affectation de l'entrée externe IED01	OFF (0)	OFF (0)	OFF (0)	LREG (40)	1	2	USIGN8	FEPROM
216	0	FIE02		Affectation de l'entrée externe IED02	OFF (0)	OFF (0)	OFF (0)	LREG (40)	1	2	USIGN8	FEPROM
217	0	FIE03		Affectation de l'entrée externe IED03	OFF (0)	OFF (0)	OFF (0)	LREG (40)	1	2	USIGN8	FEPROM
218	0	FIE04		Affectation de l'entrée externe IED04	OFF (0)	OFF (0)	OFF (0)	LREG (40)	1	2	USIGN8	FEPROM
219	0	FIE05		Affectation de l'entrée externe IED05	OFF (0)	OFF (0)	OFF (0)	LREG (40)	1	2	USIGN8	FEPROM
220	0	FIE06		Affectation de l'entrée externe IED06	OFF (0)	OFF (0)	OFF (0)		1	2	USIGN8	FEPROM
221	0	FIE07		Affectation de l'entrée externe IED07	OFF (0)	OFF (0)	OFF (0)	LREG (40)	1	2	USIGN8	FEPROM
222	0	FIF00		Affectation de l'entrée fixe virtuelle 0	OFF (0)	OFF (0)	OFF (0)	PGM7 (18)	1	2	USIGN8	FEPROM
223	0	FIF01		Affectation de l'entrée fixe virtuelle 1	OFF (0)	OFF (0)	OFF (0)	PGM7 (18)	1	2	USIGN8	FEPROM
224	0	FIS04		Affectation de l'entrée standard ISD04	OFF (0)	OFF (0)	OFF (0)	TP4 (44)	1	2	USIGN8	FEPROM
225	0	DFIL	ms	Filtrage des entrées ana ou TOR(bounce)	0	0	0	10000	2	2	USIGN16	FEPROM
231	0	REF_R	Nm	Plage de capture pour couple atteint	1	1	0	5	1	2	INT32Q16	FEPROM
232	0	REF_R	1/min	Plage de capture pour vitesse atteinte	20	20	0	1000	1	2	INT32Q16	FEPROM
233	0	REF_R	incr	Plage de capture pour position atteinte	100	100	1	4294836225	1	2	USIGN32	FEPROM
240	0	FOS00		Affectation de la sortie standard OSD00	C_RDY (20)	C_RDY (20)	OFF (0)	USER3 (29)	1	2	USIGN8	FEPROM
241	0	FOS01		Affectation de la sortie standard OSD01	ACTIV (7)	ACTIV (7)	OFF (0)	USER3 (29)	1	2	USIGN8	FEPROM
242	0	FOS02		Affectation du relais OSD02	OFF (0)	OFF (0)	OFF (0)	USER3 (29)	1	2	USIGN8	FEPROM
243	0	FOE00		Affectation de la sortie externe OED00	OFF (0)	OFF (0)	OFF (0)	USER3 (29)	1	2	USIGN8	FEPROM
244	0	FOE01		Affectation de la sortie externe OED01	OFF (0)	OFF (0)	OFF (0)	USER3 (29)	1	2	USIGN8	FEPROM
245	0	FOE02		Affectation de la sortie externe OED02	OFF (0)	OFF (0)	OFF (0)	USER3 (29)	1	2	USIGN8	FEPROM
246	0	FOE03		Affectation de la sortie externe OED03	OFF (0)	OFF (0)	OFF (0)	USER3 (29)	1	2	USIGN8	FEPROM
247	0	FOS03		Affectation de la sortie standard OSD03	OFF (0)	OFF (0)	OFF (0)	USER3 (29)	1	2	USIGN8	FEPROM
248	0	FOV00		Affectation sortie virtuelle OV00	OFF (0)	OFF (0)	OFF (0)	USER3 (29)	1	2	USIGN8	FEPROM
249	0	FOV01		Affectation sortie virtuelle OV01	OFF (0)	OFF (0)	OFF (0)	USER3 (29)	1	2	USIGN8	FEPROM
270	0	RFIX1	1/min	Fréquence fixe 1	0	0	-32764	32764	3	3	INT32Q16	FEPROM
271	0	RFIX2	1/min	Fréquence fixe 2	0	0	-32764	32764	3	3	INT32Q16	FEPROM
272	0	RFIX3	1/min	Fréquence fixe 3	0	0	-32764	32764	3	3	INT32Q16	FEPROM
273	0	RFIX4	1/min	Fréquence fixe 4	0	0	-32764	32764	3	3	INT32Q16	FEPROM
274	0	RFIX5	1/min	Fréquence fixe 5	0	0	-32764	32764	3	3	INT32Q16	FEPROM
275	0	RFIX6	1/min	Fréquence fixe 6	0	0	-32764	32764	3	3	INT32Q16	FEPROM
276	0	RFIX7	1/min	Fréquence fixe 7	0	0	-32764	32764	3	3	INT32Q16	FEPROM
277	0	RFIX8	1/min	Fréquence fixe 8	0	0	-32764	32764	3	3	INT32Q16	FEPROM
280	0	RSSL1		Sélecteur de consigne 1	RA0 (1)	RA0 (1)	RCON (0)	PMOD (9)	4	4	USIGN8	FEPROM
281	0	RSSL2		Sélecteur de consigne 2	RCON (0)	RCON (0)	RCON (0)	PMOD (9)	4	4	USIGN8	FEPROM
282	0	RA0		Entrée consigne analogique ISA00	719.499268	0	-32764	32764	4	15	INT32Q16	RAM_AV
283	0	RA1		Entrée consigne analogique ISA01	0	0	-32764	32764	4	15	INT32Q16	RAM_CV
284	0	RSIO		Consigne par interface série	0	0	-32764	32764	4	4	INT32Q16	RAM_CV
286	0	RDIG		Entrée Consigne numérique	0	0	-32764	32764	4	15	INT32Q16	RAM_AV
287	0	ROPT1		Consigne venant du module sur slot 1	0	0	-32764	32764	4	6	INT32Q16	RAM_AV
288	0	ROPT2		Consigne venant du module sur slot 2	0	0	-32764	32764	4	4	INT32Q16	RAM_CV
289	0	SADD1		Offset de la consigne du sélecteur 1	0	0	0	9	1	1	USIGN8	FEPROM
290	0	SADD2		Offset de la consigne du sélecteur 2	0	0	0	9	1	1	USIGN8	FEPROM
291	0	REF1		Consigne du canal référence 1	719.499268	0	-32764	32764	4	15	INT32Q16	RAM_AV
292	0	REF2		Consigne du canal référence 2	0	0	-32764	32764	4	15	INT32Q16	RAM_AV
293	0	REF3		Consigne avant le limiteur	719.303711	0	-32764	32764	4	15	INT32Q16	RAM_AV
295	0	REF5		Consigne avant la rampe en S	719.499268	0	-32764	32764	4	15	INT32Q16	RAM_AV
296	0	REF6		Consigne avant régulateur	719.499268	0	-32764	32764	4	15	INT32Q16	RAM_AV
311	0	RNA1	Nm	Valeur max. ISA1 pour +10V pour régulation couple	10	10	-32764	32764	3	3	INT32Q16	FEPROM
312	0	RNA1	1/min	Valeur max. ISA1 pour +10V pour régulation vitesse	3000	3000	-32764	32764	3	3	INT32Q16	FEPROM
329	0	PTCSC		Exploitation du PTC: tester le PTC du moteur sur court-circuit	ON (1)	ON (1)	OFF (0)	ON (1)	2	3	USIGN8	FEPROM
330	0	MOPTC		Type de sonde mesure température moteur	OFF (0)	OFF (0)	OFF (0)	TSS (3)	2	3	USIGN8	FEPROM
334	0	MOTMX		Température maxi du moteur	250	150	10	250	4	4	USIGN16	FEPROM
337	0	MOPCO		PTC : Choix du raccord	X6 (1)	X3 (0)	X3 (0)	X6 (1)	4	5	USIGN8	FEPROM
340	0	PFSEL		Réaction sur une chute du réseau : Sélecteur	OFF (0)	OFF (0)	OFF (0)	PFR (2)	4	4	USIGN8	FEPROM
341	0	PFVON	V	Réaction sur une chute du réseau : Seuil UZK	0	0	0	600	4	4	USIGN16	FEPROM
354	0	PFR	1/min/s	Réaction sur une chute du réseau : Rampe décélération	0	0	0	32767	4	4	INT16	FEPROM
360	0	DISP		Paramètre (valeur) indiqué sur écran KP200	400	400	1	999	2	2	USIGN16	FEPROM
361	0	BARG		Paramètre (valeur) indiqué par bar graphe du KP200	170	170	1	999	2	2	USIGN16	FEPROM
362	0	PSW2		Mot de passe pour niveau 2 du KP200	0	0	0	65535	2	2	USIGN16	FEPROM
363	0	PSW3		Mot de passe pour niveau 3 du KP200	0	0	0	65535	3	3	USIGN16	FEPROM
364	0	PSW4		Mot de passe pour niveau 4 du KP200	0	0	0	65535	4	4	USIGN16	FEPROM
367	0	PSWCT		Mot de passe pour le menu de contrôle du KP200	0	0	0	65535	3	3	USIGN16	FEPROM
368	0	PNUM		KP200 : Enclencher/déclencher l' affichage permanente du N° du paramètre	ON (1)	ON (1)	OFF (0)	ON (1)	4	4	USIGN8	FEPROM
369	0	CTLFA		Multiplicateur de la valeur incrémentale dans le menu CTRL (KP200)	10000	10000	1	65535	4	4	USIGN16	FEPROM
375	0	FOEA0		Définition de la sortie ana 0 en UM-2AO	SPEED (2)	SPEED (2)	OFF (0)	PARAM (7)	3	3	USIGN8	FEPROM
376	0	FOEA1		définition de la sortie ana 1 en UM-2AO	SPEED (2)	SPEED (2)	OFF (0)	PARAM (7)	3	3	USIGN8	FEPROM
377	0	EA0MN		Valeur mini sortie canal 0 de UM-2AO	-3000	-3000	-32764	32764	3	3	INT16	FEPROM
378	0	EA1MN		Valeur mini sortie ana canal 1 de UM-2AO	-3000	-3000	-32764	32764	3	3	INT16	FEPROM
379	0	EA0SZ			0	0	-512	511	4	4	INT16	FEPROM
383	0	EA1SZ			0	0	-512	511	4	4	INT16	FEPROM
390	0	TYPE		Type d'appareil	32004	30000	0	65535	1	15	USIGN16	RAM_AV
391	0	EA0MX		Valeur maxi sortie canal 0 de UM-2AO	3000	3000	-32764	32764	3	3	INT16	FEPROM
392	0	CFHSW		Mot de statut Hardware du system	0002H	0000H	0000H	FFFFH	4	15	USIGN16	RAM_AV
393	0	CFSSW		Mot de statut de la structure de régulation du système	0002H	0000H	0000H	FFFFH	4	15	USIGN16	RAM_AV
394	0	A_NR		N° d'article de l'appareil	0933.0010.2				3	7	STRING	FEPROM
399	0	NORMS		Valeurs de normalisation pour drive Manager	16	0	-10000000000	10000000000	1	15	FLOAT32	RAM_AV
399	1	NORMS		Valeurs de normalisation pour drive Manager	4.176	0	-10000000000	10000000000	1	15	FLOAT32	RAM_AV
399	2	NORMS		Valeurs de normalisation pour drive Manager	0.087	0	-10000000000	10000000000	1	15	FLOAT32	RAM_AV
399	3	NORMS		Valeurs de normalisation pour drive Manager	1.28	0	-10000000000	10000000000	1	15	FLOAT32	RAM_AV
400	0	ACTV		Valeur actuelle	717.936966	0	-32764	32764	1	15	INT32Q16	RAM_AV
403	0	STAT		Mot statut du système	4054H	0000H	0000H	FFFFH	4	15	USIGN16	RAM_AV
405	0	DCV	V	Tension du bus DC	317.75	0.00	0.00	999.00	1	15	FIXPT16	RAM_AV
406	0	REFV		Consigne actuelle	719.499268	0	-32764	32764	1	15	INT32Q16	RAM_AV
407	0	MTEMP		Mesure température moteur par sonde KTY84	0.00	0.00	0.00	250.00	1	15	FIXPT16	RAM_AV
410	0	SPD0H	1/min	Hystérésis en tr/min sur vitesse nulle	0	0	0	30	1	2	INT32Q16	FEPROM
411	0	SPD_0	1/min	valeur en tr/min pour définir vitesse nulle	10	10	0.019989	20	1	2	INT32Q16	FEPROM
412	0	EA1MX		valeur maxi sortie canal 1 de UM-2AO	3000	3000	-32764	32764	3	3	INT16	FEPROM
414	0	EA0PA			0	0	-32764	32764	4	4	INT32Q16	FEPROM
416	0	ISA0	V	Valeur consigne filtré en ISA0	2.398331	0	-20	20	2	15	INT32Q16	RAM_AV
417	0	ISA1	V	Valeur consigne filtré en ISA1	0.010468	0	-20	20	2	15	INT32Q16	RAM_AV
421	0	EA1PA			0	0	-32764	32764	4	4	INT32Q16	FEPROM
423	0	ERPAR		Paramètre en défaut durant l'auto-test	0	0	0	65535	4	15	USIGN16	RAM_AV
425	0	DTEMP		Température interne de l'appareil	28.05	0.00	0.00	150.00	1	15	FIXPT16	RAM_AV
427	0	TEMP		Température du radiateur	26.25	0.00	0.00	150.00	1	15	FIXPT16	RAM_AV
429	0	ECSTF	ms		1	1	0	32	4	4	FLOAT32	FEPROM
430	0	ECTYP		Paramètre d'assistance pour définition du capteur	USER (0)	R1 (1)	USER (0)		3	3	USIGN8	FEPROM
431	0	CFENC		Type de capteur	G8 (8)	R (0)	R (0)		3	3	USIGN8	FEPROM
432	0	ECLNC		codeur incrémental : nombre de points	2048	1024	1	8190	3	3	USIGN16	FEPROM
433	0	ECNPP		Résolveur : nombre de paires de pôles	1	1	1	4	3	3	USIGN8	FEPROM
434	0	ECOFF		codeur : offset	0000H	0000H	0000H	FFFFH	4	4	USIGN16	FEPROM
437	0	ECSSW		Simulation du codeur par logiciel	OFF (0)	OFF (0)	OFF (0)	ON (1)	4	4	USIGN8	FEPROM
454	0	MOLMF		Paramètres moteur : facteur échelle de l' inductance principale	100.00	100.00	0.00	999.95	4	4	FIXPT16	FEPROM
459	0	PPRET		Régulation de position : temps pour prédiction (Valeur * 250µs)	0	0	0	20	1	4	USIGN8	FEPROM
460	0	PCG	1/min	Régulation de position : gain proportionnel	3050.873291	4000	1	32000	1	3	FLOAT32	FEPROM
462	0	PDMX	incr	Régulation de position : Erreur de poursuite maximale	65536	65536	-2147483648	2147483647	3	3	INT32	FEPROM
463	0	NPREF		Régulation de vitesse à priori :	100.00	100.00	0.00	999.95	1	4	FIXPT16	FEPROM
464	0	MPREF		Régulation du couple à priori: facteur	0.00	0.00	0.00	999.95	1	4	FIXPT16	FEPROM
465	0	BRAKE		Mode de commande pour frein moteur			SPD_0 (0)		1	2	USIGN8	FEPROM
467	0	THTDC	ms	Temps entre commande de frein et dévalidation de la régulation	100	100	100	2000	1	2	USIGN16	FEPROM
468	0	MPRET	ms	Régulation du couple à priori: filtre du cycle	0	0	0	15	1	4	FLOAT32	FEPROM
469	0	O3CFC		Surveillance coupure du câble du frein	ON (1)	ON (1)	OFF (0)	ON (1)	1	2	USIGN8	FEPROM
470	0	FIEC2		Communication de position (X5) : sélecteur	ENCD (1)	ECSIM (0)	ECSIM (0)	SSISL (3)	3	3	USIGN8	FEPROM
471	0	ECSLN		Nombre de points pour simulation Encodeur	1024 (5)	1024 (5)	32 (0)	65536 (11)	3	3	USIGN8	FEPROM
473	0	EC2TP		Encodeur externe : niveau du signal	TTL (0)	TTL (0)	TTL (0)	HTL (1)	3	3	USIGN8	FEPROM
474	0	EC2LN		Encodeur externe : nombre de points	2048	2048	32	8192	4	4	USIGN16	FEPROM
475	0	RSTEP		Encodeur externe : type de signaux	A/B (0)	A/B (0)	A/B (0)	A/DIR (1)	3	3	USIGN8	FEPROM
476	0	RSDIR		Encodeur externe : choix du sens par RSTEP=A/DIR	NORM (0)	NORM (0)	NORM (0)	INVRT (1)	3	3	USIGN8	FEPROM
477	0	VRAEN		Encodeur externe : activation du ratio par entrée ISA00	OFF (0)	OFF (0)	OFF (0)	ON (1)	3	3	USIGN8	FEPROM
478	0	VRSMN		Encodeur externe : ratio pour entrée analogique - 10 V	1	1	1	65534	3	3	USIGN16	FEPROM
479	0	VRSMX		Encodeur externe : ratio pour entrée analogique + 10 V	2	2	2	65535	3	3	USIGN16	FEPROM
480	0	VRNOM		Encodeur externe : numérateur du ratio	1	1	-65535	65535	3	3	INT32	FEPROM
481	0	VRDEN		Encodeur externe : dénominateur du ratio	1	1	1	65535	3	3	USIGN32	FEPROM
482	0	RCDE	U		0	0	0	1	3	3	INT32Q16	FEPROM
483	0	RCEM	U		1	1	0	1	3	3	INT32Q16	FEPROM
484	0	RCO	U		0	0	0	32764	3	3	INT32Q16	FEPROM
485	0	VRSET		Activation synchrone du ratio	OFF (0)	OFF (0)	OFF (0)	ON (1)	4	4	USIGN8	RAM_CV
489	0	CLBDR		Vitesse de transfert CANlust	500 (0)	500 (0)	500 (0)	25 (6)	3	3	USIGN8	FEPROM
492	0	CACNF		Contrôle/référence du mode communication CANlust	4	4	0	9	4	4	USIGN8	FEPROM
494	0	SCTL2		Mot de commande pour passer les sorties externes par SIO	0	0	0	65535	4	4	USIGN16	RAM_CV
495	0	IOSTA		IO status display	04D3H	0000H	0000H	FFFFH	1	15	USIGN16	RAM_AV
496	0	STOPR	1/min/s	Rampe d'arrêt	0	0	0	65535	1	2	USIGN16	FEPROM
524	0	R-EXT		Réaction pour défaut message externe	STOP (2)	STOP (2)	WARN (0)	RESET (5)	4	4	USIGN8	FEPROM
539	0	R-FLW		Réaction sur défaut erreur de poursuite	WARN (0)	WARN (0)	WARN (0)	STOP (2)	2	3	USIGN8	FEPROM
551	0	SCTL1		Mot de contrôle de l'interface série	0	0	0	65535	4	4	USIGN16	RAM_CV
552	0	POSMX		Vitesse si référence vitesse donnée par SIO. positions fixes. Bus	20	20	-2147483648	2147483647	4	4	INT32	FEPROM
553	0	POACC		Phase d'accélération si référence vient par com SIO. positions fixes. Bus	10	10	1	2147483647	4	4	USIGN32	FEPROM
554	0	PODEC		Phase de décélération si référence vient par com SIO. positions fixes. Bus	10	10	1	2147483647	4	4	USIGN32	FEPROM
555	0	PDPOS		Set de déplacements : Position à atteindre	0	0	-2147483648	2147483647	4	4	INT32	FEPROM
555	1	PDPOS		Set de déplacements : Position à atteindre	0	0	-2147483648	2147483647	4	4	INT32	FEPROM
555	2	PDPOS		Set de déplacements : Position à atteindre	0	0	-2147483648	2147483647	4	4	INT32	FEPROM
555	3	PDPOS		Set de déplacements : Position à atteindre	0	0	-2147483648	2147483647	4	4	INT32	FEPROM
555	4	PDPOS		Set de déplacements : Position à atteindre	0	0	-2147483648	2147483647	4	4	INT32	FEPROM
555	5	PDPOS		Set de déplacements : Position à atteindre	0	0	-2147483648	2147483647	4	4	INT32	FEPROM
555	6	PDPOS		Set de déplacements : Position à atteindre	0	0	-2147483648	2147483647	4	4	INT32	FEPROM
555	7	PDPOS		Set de déplacements : Position à atteindre	0	0	-2147483648	2147483647	4	4	INT32	FEPROM
555	8	PDPOS		Set de déplacements : Position à atteindre	0	0	-2147483648	2147483647	4	4	INT32	FEPROM
555	9	PDPOS		Set de déplacements : Position à atteindre	0	0	-2147483648	2147483647	4	4	INT32	FEPROM
555	10	PDPOS		Set de déplacements : Position à atteindre	0	0	-2147483648	2147483647	4	4	INT32	FEPROM
555	11	PDPOS		Set de déplacements : Position à atteindre	0	0	-2147483648	2147483647	4	4	INT32	FEPROM
555	12	PDPOS		Set de déplacements : Position à atteindre	0	0	-2147483648	2147483647	4	4	INT32	FEPROM
555	13	PDPOS		Set de déplacements : Position à atteindre	0	0	-2147483648	2147483647	4	4	INT32	FEPROM
555	14	PDPOS		Set de déplacements : Position à atteindre	0	0	-2147483648	2147483647	4	4	INT32	FEPROM
555	15	PDPOS		Set de déplacements : Position à atteindre	0	0	-2147483648	2147483647	4	4	INT32	FEPROM
555	16	PDPOS		Set de déplacements : Position à atteindre	0	0	-2147483648	2147483647	4	4	INT32	FEPROM
555	17	PDPOS		Set de déplacements : Position à atteindre	0	0	-2147483648	2147483647	4	4	INT32	FEPROM
555	18	PDPOS		Set de déplacements : Position à atteindre	0	0	-2147483648	2147483647	4	4	INT32	FEPROM
555	19	PDPOS		Set de déplacements : Position à atteindre	0	0	-2147483648	2147483647	4	4	INT32	FEPROM
555	20	PDPOS		Set de déplacements : Position à atteindre	0	0	-2147483648	2147483647	4	4	INT32	FEPROM
555	21	PDPOS		Set de déplacements : Position à atteindre	0	0	-2147483648	2147483647	4	4	INT32	FEPROM
555	22	PDPOS		Set de déplacements : Position à atteindre	0	0	-2147483648	2147483647	4	4	INT32	FEPROM
555	23	PDPOS		Set de déplacements : Position à atteindre	0	0	-2147483648	2147483647	4	4	INT32	FEPROM
555	24	PDPOS		Set de déplacements : Position à atteindre	0	0	-2147483648	2147483647	4	4	INT32	FEPROM
555	25	PDPOS		Set de déplacements : Position à atteindre	0	0	-2147483648	2147483647	4	4	INT32	FEPROM
555	26	PDPOS		Set de déplacements : Position à atteindre	0	0	-2147483648	2147483647	4	4	INT32	FEPROM
555	27	PDPOS		Set de déplacements : Position à atteindre	0	0	-2147483648	2147483647	4	4	INT32	FEPROM
555	28	PDPOS		Set de déplacements : Position à atteindre	0	0	-2147483648	2147483647	4	4	INT32	FEPROM
555	29	PDPOS		Set de déplacements : Position à atteindre	0	0	-2147483648	2147483647	4	4	INT32	FEPROM
555	30	PDPOS		Set de déplacements : Position à atteindre	0	0	-2147483648	2147483647	4	4	INT32	FEPROM
555	31	PDPOS		Set de déplacements : Position à atteindre	0	0	-2147483648	2147483647	4	4	INT32	FEPROM
556	0	PDMOD		Set de déplacements : mode absolu ou relatif	0	0	0	1	4	4	USIGN8	FEPROM
556	1	PDMOD		Set de déplacements : mode absolu ou relatif	0	0	0	1	4	4	USIGN8	FEPROM
556	2	PDMOD		Set de déplacements : mode absolu ou relatif	0	0	0	1	4	4	USIGN8	FEPROM
556	3	PDMOD		Set de déplacements : mode absolu ou relatif	0	0	0	1	4	4	USIGN8	FEPROM
556	4	PDMOD		Set de déplacements : mode absolu ou relatif	0	0	0	1	4	4	USIGN8	FEPROM
556	5	PDMOD		Set de déplacements : mode absolu ou relatif	0	0	0	1	4	4	USIGN8	FEPROM
556	6	PDMOD		Set de déplacements : mode absolu ou relatif	0	0	0	1	4	4	USIGN8	FEPROM
556	7	PDMOD		Set de déplacements : mode absolu ou relatif	0	0	0	1	4	4	USIGN8	FEPROM
556	8	PDMOD		Set de déplacements : mode absolu ou relatif	0	0	0	1	4	4	USIGN8	FEPROM
556	9	PDMOD		Set de déplacements : mode absolu ou relatif	0	0	0	1	4	4	USIGN8	FEPROM
556	10	PDMOD		Set de déplacements : mode absolu ou relatif	0	0	0	1	4	4	USIGN8	FEPROM
556	11	PDMOD		Set de déplacements : mode absolu ou relatif	0	0	0	1	4	4	USIGN8	FEPROM
556	12	PDMOD		Set de déplacements : mode absolu ou relatif	0	0	0	1	4	4	USIGN8	FEPROM
556	13	PDMOD		Set de déplacements : mode absolu ou relatif	0	0	0	1	4	4	USIGN8	FEPROM
556	14	PDMOD		Set de déplacements : mode absolu ou relatif	0	0	0	1	4	4	USIGN8	FEPROM
556	15	PDMOD		Set de déplacements : mode absolu ou relatif	0	0	0	1	4	4	USIGN8	FEPROM
556	16	PDMOD		Set de déplacements : mode absolu ou relatif	0	0	0	1	4	4	USIGN8	FEPROM
556	17	PDMOD		Set de déplacements : mode absolu ou relatif	0	0	0	1	4	4	USIGN8	FEPROM
556	18	PDMOD		Set de déplacements : mode absolu ou relatif	0	0	0	1	4	4	USIGN8	FEPROM
556	19	PDMOD		Set de déplacements : mode absolu ou relatif	0	0	0	1	4	4	USIGN8	FEPROM
556	20	PDMOD		Set de déplacements : mode absolu ou relatif	0	0	0	1	4	4	USIGN8	FEPROM
556	21	PDMOD		Set de déplacements : mode absolu ou relatif	0	0	0	1	4	4	USIGN8	FEPROM
556	22	PDMOD		Set de déplacements : mode absolu ou relatif	0	0	0	1	4	4	USIGN8	FEPROM
556	23	PDMOD		Set de déplacements : mode absolu ou relatif	0	0	0	1	4	4	USIGN8	FEPROM
556	24	PDMOD		Set de déplacements : mode absolu ou relatif	0	0	0	1	4	4	USIGN8	FEPROM
556	25	PDMOD		Set de déplacements : mode absolu ou relatif	0	0	0	1	4	4	USIGN8	FEPROM
556	26	PDMOD		Set de déplacements : mode absolu ou relatif	0	0	0	1	4	4	USIGN8	FEPROM
556	27	PDMOD		Set de déplacements : mode absolu ou relatif	0	0	0	1	4	4	USIGN8	FEPROM
556	28	PDMOD		Set de déplacements : mode absolu ou relatif	0	0	0	1	4	4	USIGN8	FEPROM
556	29	PDMOD		Set de déplacements : mode absolu ou relatif	0	0	0	1	4	4	USIGN8	FEPROM
556	30	PDMOD		Set de déplacements : mode absolu ou relatif	0	0	0	1	4	4	USIGN8	FEPROM
556	31	PDMOD		Set de déplacements : mode absolu ou relatif	0	0	0	1	4	4	USIGN8	FEPROM
557	0	PDSPD		Set de déplacements : vitesse	0	0	0	2147483647	4	4	INT32	FEPROM
557	1	PDSPD		Set de déplacements : vitesse	0	0	0	2147483647	4	4	INT32	FEPROM
557	2	PDSPD		Set de déplacements : vitesse	0	0	0	2147483647	4	4	INT32	FEPROM
557	3	PDSPD		Set de déplacements : vitesse	0	0	0	2147483647	4	4	INT32	FEPROM
557	4	PDSPD		Set de déplacements : vitesse	0	0	0	2147483647	4	4	INT32	FEPROM
557	5	PDSPD		Set de déplacements : vitesse	0	0	0	2147483647	4	4	INT32	FEPROM
557	6	PDSPD		Set de déplacements : vitesse	0	0	0	2147483647	4	4	INT32	FEPROM
557	7	PDSPD		Set de déplacements : vitesse	0	0	0	2147483647	4	4	INT32	FEPROM
557	8	PDSPD		Set de déplacements : vitesse	0	0	0	2147483647	4	4	INT32	FEPROM
557	9	PDSPD		Set de déplacements : vitesse	0	0	0	2147483647	4	4	INT32	FEPROM
557	10	PDSPD		Set de déplacements : vitesse	0	0	0	2147483647	4	4	INT32	FEPROM
557	11	PDSPD		Set de déplacements : vitesse	0	0	0	2147483647	4	4	INT32	FEPROM
557	12	PDSPD		Set de déplacements : vitesse	0	0	0	2147483647	4	4	INT32	FEPROM
557	13	PDSPD		Set de déplacements : vitesse	0	0	0	2147483647	4	4	INT32	FEPROM
557	14	PDSPD		Set de déplacements : vitesse	0	0	0	2147483647	4	4	INT32	FEPROM
557	15	PDSPD		Set de déplacements : vitesse	0	0	0	2147483647	4	4	INT32	FEPROM
557	16	PDSPD		Set de déplacements : vitesse	0	0	0	2147483647	4	4	INT32	FEPROM
557	17	PDSPD		Set de déplacements : vitesse	0	0	0	2147483647	4	4	INT32	FEPROM
557	18	PDSPD		Set de déplacements : vitesse	0	0	0	2147483647	4	4	INT32	FEPROM
557	19	PDSPD		Set de déplacements : vitesse	0	0	0	2147483647	4	4	INT32	FEPROM
557	20	PDSPD		Set de déplacements : vitesse	0	0	0	2147483647	4	4	INT32	FEPROM
557	21	PDSPD		Set de déplacements : vitesse	0	0	0	2147483647	4	4	INT32	FEPROM
557	22	PDSPD		Set de déplacements : vitesse	0	0	0	2147483647	4	4	INT32	FEPROM
557	23	PDSPD		Set de déplacements : vitesse	0	0	0	2147483647	4	4	INT32	FEPROM
557	24	PDSPD		Set de déplacements : vitesse	0	0	0	2147483647	4	4	INT32	FEPROM
557	25	PDSPD		Set de déplacements : vitesse	0	0	0	2147483647	4	4	INT32	FEPROM
557	26	PDSPD		Set de déplacements : vitesse	0	0	0	2147483647	4	4	INT32	FEPROM
557	27	PDSPD		Set de déplacements : vitesse	0	0	0	2147483647	4	4	INT32	FEPROM
557	28	PDSPD		Set de déplacements : vitesse	0	0	0	2147483647	4	4	INT32	FEPROM
557	29	PDSPD		Set de déplacements : vitesse	0	0	0	2147483647	4	4	INT32	FEPROM
557	30	PDSPD		Set de déplacements : vitesse	0	0	0	2147483647	4	4	INT32	FEPROM
557	31	PDSPD		Set de déplacements : vitesse	0	0	0	2147483647	4	4	INT32	FEPROM
558	0	PDACC		Set de déplacements : accélération au démarrage	0	0	0	4294836225	4	4	USIGN32	FEPROM
558	1	PDACC		Set de déplacements : accélération au démarrage	0	0	0	4294836225	4	4	USIGN32	FEPROM
558	2	PDACC		Set de déplacements : accélération au démarrage	0	0	0	4294836225	4	4	USIGN32	FEPROM
558	3	PDACC		Set de déplacements : accélération au démarrage	0	0	0	4294836225	4	4	USIGN32	FEPROM
558	4	PDACC		Set de déplacements : accélération au démarrage	0	0	0	4294836225	4	4	USIGN32	FEPROM
558	5	PDACC		Set de déplacements : accélération au démarrage	0	0	0	4294836225	4	4	USIGN32	FEPROM
558	6	PDACC		Set de déplacements : accélération au démarrage	0	0	0	4294836225	4	4	USIGN32	FEPROM
558	7	PDACC		Set de déplacements : accélération au démarrage	0	0	0	4294836225	4	4	USIGN32	FEPROM
558	8	PDACC		Set de déplacements : accélération au démarrage	0	0	0	4294836225	4	4	USIGN32	FEPROM
558	9	PDACC		Set de déplacements : accélération au démarrage	0	0	0	4294836225	4	4	USIGN32	FEPROM
558	10	PDACC		Set de déplacements : accélération au démarrage	0	0	0	4294836225	4	4	USIGN32	FEPROM
558	11	PDACC		Set de déplacements : accélération au démarrage	0	0	0	4294836225	4	4	USIGN32	FEPROM
558	12	PDACC		Set de déplacements : accélération au démarrage	0	0	0	4294836225	4	4	USIGN32	FEPROM
558	13	PDACC		Set de déplacements : accélération au démarrage	0	0	0	4294836225	4	4	USIGN32	FEPROM
558	14	PDACC		Set de déplacements : accélération au démarrage	0	0	0	4294836225	4	4	USIGN32	FEPROM
558	15	PDACC		Set de déplacements : accélération au démarrage	0	0	0	4294836225	4	4	USIGN32	FEPROM
558	16	PDACC		Set de déplacements : accélération au démarrage	0	0	0	4294836225	4	4	USIGN32	FEPROM
558	17	PDACC		Set de déplacements : accélération au démarrage	0	0	0	4294836225	4	4	USIGN32	FEPROM
558	18	PDACC		Set de déplacements : accélération au démarrage	0	0	0	4294836225	4	4	USIGN32	FEPROM
558	19	PDACC		Set de déplacements : accélération au démarrage	0	0	0	4294836225	4	4	USIGN32	FEPROM
558	20	PDACC		Set de déplacements : accélération au démarrage	0	0	0	4294836225	4	4	USIGN32	FEPROM
558	21	PDACC		Set de déplacements : accélération au démarrage	0	0	0	4294836225	4	4	USIGN32	FEPROM
558	22	PDACC		Set de déplacements : accélération au démarrage	0	0	0	4294836225	4	4	USIGN32	FEPROM
558	23	PDACC		Set de déplacements : accélération au démarrage	0	0	0	4294836225	4	4	USIGN32	FEPROM
558	24	PDACC		Set de déplacements : accélération au démarrage	0	0	0	4294836225	4	4	USIGN32	FEPROM
558	25	PDACC		Set de déplacements : accélération au démarrage	0	0	0	4294836225	4	4	USIGN32	FEPROM
558	26	PDACC		Set de déplacements : accélération au démarrage	0	0	0	4294836225	4	4	USIGN32	FEPROM
558	27	PDACC		Set de déplacements : accélération au démarrage	0	0	0	4294836225	4	4	USIGN32	FEPROM
558	28	PDACC		Set de déplacements : accélération au démarrage	0	0	0	4294836225	4	4	USIGN32	FEPROM
558	29	PDACC		Set de déplacements : accélération au démarrage	0	0	0	4294836225	4	4	USIGN32	FEPROM
558	30	PDACC		Set de déplacements : accélération au démarrage	0	0	0	4294836225	4	4	USIGN32	FEPROM
558	31	PDACC		Set de déplacements : accélération au démarrage	0	0	0	4294836225	4	4	USIGN32	FEPROM
559	0	PDDEC		Set de déplacements : décélération au freinage	0	0	0	4294836225	4	4	USIGN32	FEPROM
559	1	PDDEC		Set de déplacements : décélération au freinage	0	0	0	4294836225	4	4	USIGN32	FEPROM
559	2	PDDEC		Set de déplacements : décélération au freinage	0	0	0	4294836225	4	4	USIGN32	FEPROM
559	3	PDDEC		Set de déplacements : décélération au freinage	0	0	0	4294836225	4	4	USIGN32	FEPROM
559	4	PDDEC		Set de déplacements : décélération au freinage	0	0	0	4294836225	4	4	USIGN32	FEPROM
559	5	PDDEC		Set de déplacements : décélération au freinage	0	0	0	4294836225	4	4	USIGN32	FEPROM
559	6	PDDEC		Set de déplacements : décélération au freinage	0	0	0	4294836225	4	4	USIGN32	FEPROM
559	7	PDDEC		Set de déplacements : décélération au freinage	0	0	0	4294836225	4	4	USIGN32	FEPROM
559	8	PDDEC		Set de déplacements : décélération au freinage	0	0	0	4294836225	4	4	USIGN32	FEPROM
559	9	PDDEC		Set de déplacements : décélération au freinage	0	0	0	4294836225	4	4	USIGN32	FEPROM
559	10	PDDEC		Set de déplacements : décélération au freinage	0	0	0	4294836225	4	4	USIGN32	FEPROM
559	11	PDDEC		Set de déplacements : décélération au freinage	0	0	0	4294836225	4	4	USIGN32	FEPROM
559	12	PDDEC		Set de déplacements : décélération au freinage	0	0	0	4294836225	4	4	USIGN32	FEPROM
559	13	PDDEC		Set de déplacements : décélération au freinage	0	0	0	4294836225	4	4	USIGN32	FEPROM
559	14	PDDEC		Set de déplacements : décélération au freinage	0	0	0	4294836225	4	4	USIGN32	FEPROM
559	15	PDDEC		Set de déplacements : décélération au freinage	0	0	0	4294836225	4	4	USIGN32	FEPROM
559	16	PDDEC		Set de déplacements : décélération au freinage	0	0	0	4294836225	4	4	USIGN32	FEPROM
559	17	PDDEC		Set de déplacements : décélération au freinage	0	0	0	4294836225	4	4	USIGN32	FEPROM
559	18	PDDEC		Set de déplacements : décélération au freinage	0	0	0	4294836225	4	4	USIGN32	FEPROM
559	19	PDDEC		Set de déplacements : décélération au freinage	0	0	0	4294836225	4	4	USIGN32	FEPROM
559	20	PDDEC		Set de déplacements : décélération au freinage	0	0	0	4294836225	4	4	USIGN32	FEPROM
559	21	PDDEC		Set de déplacements : décélération au freinage	0	0	0	4294836225	4	4	USIGN32	FEPROM
559	22	PDDEC		Set de déplacements : décélération au freinage	0	0	0	4294836225	4	4	USIGN32	FEPROM
559	23	PDDEC		Set de déplacements : décélération au freinage	0	0	0	4294836225	4	4	USIGN32	FEPROM
559	24	PDDEC		Set de déplacements : décélération au freinage	0	0	0	4294836225	4	4	USIGN32	FEPROM
559	25	PDDEC		Set de déplacements : décélération au freinage	0	0	0	4294836225	4	4	USIGN32	FEPROM
559	26	PDDEC		Set de déplacements : décélération au freinage	0	0	0	4294836225	4	4	USIGN32	FEPROM
559	27	PDDEC		Set de déplacements : décélération au freinage	0	0	0	4294836225	4	4	USIGN32	FEPROM
559	28	PDDEC		Set de déplacements : décélération au freinage	0	0	0	4294836225	4	4	USIGN32	FEPROM
559	29	PDDEC		Set de déplacements : décélération au freinage	0	0	0	4294836225	4	4	USIGN32	FEPROM
559	30	PDDEC		Set de déplacements : décélération au freinage	0	0	0	4294836225	4	4	USIGN32	FEPROM
559	31	PDDEC		Set de déplacements : décélération au freinage	0	0	0	4294836225	4	4	USIGN32	FEPROM
560	0	JTIME	ms	Régulation de vitesse : temps d'intégration de la rampe en S	0	0	0	2000	1	2	USIGN16	FEPROM
561	0	OIREF	incr	Point à atteindre pour interpolateur on line	0	0	-2147483648	2147483647	4	4	INT32	RAM_CV
562	0	OISMX	incr/ms	Vitesse maximum de l'interpolateur on line	1092.266693	1092.266693	-20480	20480	4	4	INT32Q16	RAM_CV
563	0	OIACC	incr/mss	Accélération linéaire maximum de l'interpolateur on line	4	4	0	360	4	4	INT32Q16	RAM_CV
564	0	OIDEC	incr/mss	Décélération maximum de l'interpolateur on line	4	4	0	360	4	4	INT32Q16	RAM_CV
565	0	OIJTM	ms	temps de retard de l'interpolateur on line	0	0	0	2000	4	4	USIGN16	RAM_CV
566	0	OICTR		Mot de commande de l'interpolateur	0000H	0000H	0000H	FFFFH	4	4	USIGN16	RAM_CV
570	0	CAMOD		Sélection configuration module option CANlust	SLAVE (0)	SLAVE (0)	SLAVE (0)	MASTR (1)	4	4	USIGN8	FEPROM
571	0	CLADR		Adresse appareil en CANlust	0	0	0	99	4	4	USIGN8	FEPROM
572	0	CASTA		Mot statut CAN bus	0000H	0000H	0000H	FFFFH	4	15	USIGN16	RAM_AV
573	0	CACTR		Mot de contrôle CAN bus	0000H	0000H	0000H	FFFFH	4	4	USIGN16	RAM_CV
574	0	CAWDG		Temps du chien de garde CAN bus (0 = OFF)	0	0	0	255	3	3	USIGN8	FEPROM
575	0	CASCY	ms	Temps d'échantillonnage pour les messages de statut (ms)	80	80	0	32000	3	3	USIGN16	FEPROM
576	0	OP1RV		Version logicielle du module option sur slot 1	0.00	0.00	0.00	999.95	3	7	FIXPT16	RAM_AV
577	0	OP2RV		Version logicielle du module option sur slot 2	0.00	0.00	0.00	999.95	3	7	FIXPT16	RAM_AV
578	0	OPTN2		Affectation du module option en slot 2	NONE (0)	NONE (0)	NONE (0)	MOERR (8)	4	15	USIGN8	RAM_AV
579	0	OPTN1		Affectation du module option en slot 1	NONE (0)	NONE (0)	NONE (0)	MOERR (8)	4	15	USIGN8	RAM_AV
580	0	COADR		Adresse appareil en CANopen	0	0	0	127	4	4	USIGN8	FEPROM
581	0	COBDR		Vitesse de transfert CANopen	500 (1)	500 (1)	1000 (0)	20 (3)	3	3	USIGN8	FEPROM
582	0	PBADR		Adresse appareil en Profibus DP	0	0	0	127	4	4	USIGN8	FEPROM
583	0	IOEXT		Mot statut module UM 8I4O	0000H	0000H	0000H	FFFFH	1	15	USIGN16	RAM_AV
584	0	TXMAP		Paramètre du réseau statut identifiant 2	00000000H	00000000H	00000000H	FFFE0001H	4	4	USIGN32	FEPROM
584	1	TXMAP		Paramètre du réseau statut identifiant 2	00000000H	00000000H	00000000H	FFFE0001H	4	4	USIGN32	FEPROM
584	2	TXMAP		Paramètre du réseau statut identifiant 2	00000000H	00000000H	00000000H	FFFE0001H	4	4	USIGN32	FEPROM
584	3	TXMAP		Paramètre du réseau statut identifiant 2	00000000H	00000000H	00000000H	FFFE0001H	4	4	USIGN32	FEPROM
584	4	TXMAP		Paramètre du réseau statut identifiant 2	00000000H	00000000H	00000000H	FFFE0001H	4	4	USIGN32	FEPROM
584	5	TXMAP		Paramètre du réseau statut identifiant 2	00000000H	00000000H	00000000H	FFFE0001H	4	4	USIGN32	FEPROM
584	6	TXMAP		Paramètre du réseau statut identifiant 2	00000000H	00000000H	00000000H	FFFE0001H	4	4	USIGN32	FEPROM
584	7	TXMAP		Paramètre du réseau statut identifiant 2	00000000H	00000000H	00000000H	FFFE0001H	4	4	USIGN32	FEPROM
585	0	RXMAP		Paramètre du réseau commande identifiant 2	00000000H	00000000H	00000000H	FFFE0001H	4	4	USIGN32	FEPROM
585	1	RXMAP		Paramètre du réseau commande identifiant 2	00000000H	00000000H	00000000H	FFFE0001H	4	4	USIGN32	FEPROM
585	2	RXMAP		Paramètre du réseau commande identifiant 2	00000000H	00000000H	00000000H	FFFE0001H	4	4	USIGN32	FEPROM
585	3	RXMAP		Paramètre du réseau commande identifiant 2	00000000H	00000000H	00000000H	FFFE0001H	4	4	USIGN32	FEPROM
585	4	RXMAP		Paramètre du réseau commande identifiant 2	00000000H	00000000H	00000000H	FFFE0001H	4	4	USIGN32	FEPROM
585	5	RXMAP		Paramètre du réseau commande identifiant 2	00000000H	00000000H	00000000H	FFFE0001H	4	4	USIGN32	FEPROM
585	6	RXMAP		Paramètre du réseau commande identifiant 2	00000000H	00000000H	00000000H	FFFE0001H	4	4	USIGN32	FEPROM
585	7	RXMAP		Paramètre du réseau commande identifiant 2	00000000H	00000000H	00000000H	FFFE0001H	4	4	USIGN32	FEPROM
586	0	TXMPC		Nombre d'appareils émetteur sur le réseau	0	0	0	8	4	4	USIGN8	FEPROM
587	0	RXMPC		Nombre d'appareils récepteur sur le réseau	0	0	0	8	4	4	USIGN8	FEPROM
588	0	CARB1		Mot de contrôle additionnel CAN bus	0000H	0000H	0000H	FFFFH	1	15	USIGN16	RAM_AV
588	1	CARB1		Mot de contrôle additionnel CAN bus	0000H	0000H	0000H	FFFFH	1	15	USIGN16	RAM_AV
588	2	CARB1		Mot de contrôle additionnel CAN bus	0000H	0000H	0000H	FFFFH	1	15	USIGN16	RAM_AV
588	3	CARB1		Mot de contrôle additionnel CAN bus	0000H	0000H	0000H	FFFFH	1	15	USIGN16	RAM_AV
589	0	TXPC3		Nombre de paramètres d'émission configurés pour TxPdo3	0	0	0	8	4	4	USIGN8	FEPROM
598	0	TXPC4		Nombre de paramètres d'émission configurés pour TxPdo4	0	0	0	8	4	4	USIGN8	FEPROM
599	0	RXPC3		Nombre de paramètres de réception configurés pour RxPdo3	0	0	0	8	4	4	USIGN8	FEPROM
624	0	TBSEL		Choix vitesse fixe/position	0	0	0	31	3	3	USIGN8	RAM_CV
625	0	TXMP3		Paramètre de configuration pour TxPdo3	00000000H	00000000H	00000000H	FFFE0001H	4	4	USIGN32	FEPROM
625	1	TXMP3		Paramètre de configuration pour TxPdo3	00000000H	00000000H	00000000H	FFFE0001H	4	4	USIGN32	FEPROM
625	2	TXMP3		Paramètre de configuration pour TxPdo3	00000000H	00000000H	00000000H	FFFE0001H	4	4	USIGN32	FEPROM
625	3	TXMP3		Paramètre de configuration pour TxPdo3	00000000H	00000000H	00000000H	FFFE0001H	4	4	USIGN32	FEPROM
625	4	TXMP3		Paramètre de configuration pour TxPdo3	00000000H	00000000H	00000000H	FFFE0001H	4	4	USIGN32	FEPROM
625	5	TXMP3		Paramètre de configuration pour TxPdo3	00000000H	00000000H	00000000H	FFFE0001H	4	4	USIGN32	FEPROM
625	6	TXMP3		Paramètre de configuration pour TxPdo3	00000000H	00000000H	00000000H	FFFE0001H	4	4	USIGN32	FEPROM
625	7	TXMP3		Paramètre de configuration pour TxPdo3	00000000H	00000000H	00000000H	FFFE0001H	4	4	USIGN32	FEPROM
626	0	TXMP4		Paramètre de configuration pour TxPdo4	00000000H	00000000H	00000000H	FFFE0001H	4	4	USIGN32	FEPROM
626	1	TXMP4		Paramètre de configuration pour TxPdo4	00000000H	00000000H	00000000H	FFFE0001H	4	4	USIGN32	FEPROM
626	2	TXMP4		Paramètre de configuration pour TxPdo4	00000000H	00000000H	00000000H	FFFE0001H	4	4	USIGN32	FEPROM
626	3	TXMP4		Paramètre de configuration pour TxPdo4	00000000H	00000000H	00000000H	FFFE0001H	4	4	USIGN32	FEPROM
626	4	TXMP4		Paramètre de configuration pour TxPdo4	00000000H	00000000H	00000000H	FFFE0001H	4	4	USIGN32	FEPROM
626	5	TXMP4		Paramètre de configuration pour TxPdo4	00000000H	00000000H	00000000H	FFFE0001H	4	4	USIGN32	FEPROM
626	6	TXMP4		Paramètre de configuration pour TxPdo4	00000000H	00000000H	00000000H	FFFE0001H	4	4	USIGN32	FEPROM
626	7	TXMP4		Paramètre de configuration pour TxPdo4	00000000H	00000000H	00000000H	FFFE0001H	4	4	USIGN32	FEPROM
627	0	RXMP3		Paramètre de configuration pour RxPdo3	00000000H	00000000H	00000000H	FFFE0001H	4	4	USIGN32	FEPROM
627	1	RXMP3		Paramètre de configuration pour RxPdo3	00000000H	00000000H	00000000H	FFFE0001H	4	4	USIGN32	FEPROM
627	2	RXMP3		Paramètre de configuration pour RxPdo3	00000000H	00000000H	00000000H	FFFE0001H	4	4	USIGN32	FEPROM
627	3	RXMP3		Paramètre de configuration pour RxPdo3	00000000H	00000000H	00000000H	FFFE0001H	4	4	USIGN32	FEPROM
627	4	RXMP3		Paramètre de configuration pour RxPdo3	00000000H	00000000H	00000000H	FFFE0001H	4	4	USIGN32	FEPROM
627	5	RXMP3		Paramètre de configuration pour RxPdo3	00000000H	00000000H	00000000H	FFFE0001H	4	4	USIGN32	FEPROM
627	6	RXMP3		Paramètre de configuration pour RxPdo3	00000000H	00000000H	00000000H	FFFE0001H	4	4	USIGN32	FEPROM
627	7	RXMP3		Paramètre de configuration pour RxPdo3	00000000H	00000000H	00000000H	FFFE0001H	4	4	USIGN32	FEPROM
628	0	TXEV3		Evènement pour l' envoie des Txpdo3	0000H	0000H	0000H	FFFFH	4	4	USIGN16	FEPROM
629	0	TXEV4		Evènement pour l' envoie des Txpdo4	0000H	0000H	0000H	FFFFH	4	4	USIGN16	FEPROM
638	0	MODOP		Choix du mode DS402	-1	-1	-128	127	4	4	INT8	RAM_CV
639	0	CCENC		définition codeur : codeur maître pour came electronique	ENCD (0)	ENCD (0)	ENCD (0)	EGEAR (1)	3	4	USIGN8	FEPROM
648	0	CCCYC		Commutateur à cames: Cycle	360	360	0	2147483647	4	4	INT32	FEPROM
653	0	MODOD		Mode active DS402	0	-1	-128	127	4	6	INT8	RAM_AV
654	0	PRSEL		Choix du protocole CAN	CLUST (0)	CLUST (0)	CLUST (0)	COPEN (1)	4	4	USIGN8	FEPROM
655	0	H6042	1/min	DS402 consigne vitesse Velocity Mode	0	0	-32768	32767	1	1	INT16	RAM_CV
656	0	H6044	1/min	DS402 valeur actuel vitesse Velocity Mode	0	0	-32768	32767	1	15	INT16	RAM_AV
657	0	R1SEL		Choix de configuration RxPdo1	1	1	0	255	1	1	USIGN8	FEPROM
658	0	T1SEL		Choix de configuration TxPdo1	1	1	0	255	1	1	USIGN8	FEPROM
659	0	H607A		DS402 Consigne de position Profile Position Mode	0	0	-2147483648	2147483647	1	1	INT32	RAM_CV
660	0	H6064		DS402 Valeur actuel Profile Position Mode	0	0	-2147483648	2147483647	1	5	INT32	RAM_AV
661	0	H6098		DS 402 Homing mode	28	0	-128	127	1	1	INT8	RAM_CV
662	0	CCNUM		Commutateur à cames : Nombre de cames ( 0 = OFF )	0	0	0	16	4	4	USIGN16	FEPROM
663	0	CSTAP		Position de la came au début dans le cycle défini	0	0	0	2147483647	4	4	INT32	FEPROM
663	1	CSTAP		Position de la came au début dans le cycle défini	0	0	0	2147483647	4	4	INT32	FEPROM
663	2	CSTAP		Position de la came au début dans le cycle défini	0	0	0	2147483647	4	4	INT32	FEPROM
663	3	CSTAP		Position de la came au début dans le cycle défini	0	0	0	2147483647	4	4	INT32	FEPROM
663	4	CSTAP		Position de la came au début dans le cycle défini	0	0	0	2147483647	4	4	INT32	FEPROM
663	5	CSTAP		Position de la came au début dans le cycle défini	0	0	0	2147483647	4	4	INT32	FEPROM
663	6	CSTAP		Position de la came au début dans le cycle défini	0	0	0	2147483647	4	4	INT32	FEPROM
663	7	CSTAP		Position de la came au début dans le cycle défini	0	0	0	2147483647	4	4	INT32	FEPROM
663	8	CSTAP		Position de la came au début dans le cycle défini	0	0	0	2147483647	4	4	INT32	FEPROM
663	9	CSTAP		Position de la came au début dans le cycle défini	0	0	0	2147483647	4	4	INT32	FEPROM
663	10	CSTAP		Position de la came au début dans le cycle défini	0	0	0	2147483647	4	4	INT32	FEPROM
663	11	CSTAP		Position de la came au début dans le cycle défini	0	0	0	2147483647	4	4	INT32	FEPROM
663	12	CSTAP		Position de la came au début dans le cycle défini	0	0	0	2147483647	4	4	INT32	FEPROM
663	13	CSTAP		Position de la came au début dans le cycle défini	0	0	0	2147483647	4	4	INT32	FEPROM
663	14	CSTAP		Position de la came au début dans le cycle défini	0	0	0	2147483647	4	4	INT32	FEPROM
663	15	CSTAP		Position de la came au début dans le cycle défini	0	0	0	2147483647	4	4	INT32	FEPROM
664	0	CENDP		Position de la came à la fin dans le cycle défini	0	0	0	2147483647	4	4	INT32	FEPROM
664	1	CENDP		Position de la came à la fin dans le cycle défini	0	0	0	2147483647	4	4	INT32	FEPROM
664	2	CENDP		Position de la came à la fin dans le cycle défini	0	0	0	2147483647	4	4	INT32	FEPROM
664	3	CENDP		Position de la came à la fin dans le cycle défini	0	0	0	2147483647	4	4	INT32	FEPROM
664	4	CENDP		Position de la came à la fin dans le cycle défini	0	0	0	2147483647	4	4	INT32	FEPROM
664	5	CENDP		Position de la came à la fin dans le cycle défini	0	0	0	2147483647	4	4	INT32	FEPROM
664	6	CENDP		Position de la came à la fin dans le cycle défini	0	0	0	2147483647	4	4	INT32	FEPROM
664	7	CENDP		Position de la came à la fin dans le cycle défini	0	0	0	2147483647	4	4	INT32	FEPROM
664	8	CENDP		Position de la came à la fin dans le cycle défini	0	0	0	2147483647	4	4	INT32	FEPROM
664	9	CENDP		Position de la came à la fin dans le cycle défini	0	0	0	2147483647	4	4	INT32	FEPROM
664	10	CENDP		Position de la came à la fin dans le cycle défini	0	0	0	2147483647	4	4	INT32	FEPROM
664	11	CENDP		Position de la came à la fin dans le cycle défini	0	0	0	2147483647	4	4	INT32	FEPROM
664	12	CENDP		Position de la came à la fin dans le cycle défini	0	0	0	2147483647	4	4	INT32	FEPROM
664	13	CENDP		Position de la came à la fin dans le cycle défini	0	0	0	2147483647	4	4	INT32	FEPROM
664	14	CENDP		Position de la came à la fin dans le cycle défini	0	0	0	2147483647	4	4	INT32	FEPROM
664	15	CENDP		Position de la came à la fin dans le cycle défini	0	0	0	2147483647	4	4	INT32	FEPROM
665	0	CACTN		Commutateur à cames : Actions pour cames actives	64640000H	64640000H	00000000H	FFFE0001H	4	4	USIGN32	FEPROM
665	1	CACTN		Commutateur à cames : Actions pour cames actives	64640000H	64640000H	00000000H	FFFE0001H	4	4	USIGN32	FEPROM
665	2	CACTN		Commutateur à cames : Actions pour cames actives	64640000H	64640000H	00000000H	FFFE0001H	4	4	USIGN32	FEPROM
665	3	CACTN		Commutateur à cames : Actions pour cames actives	64640000H	64640000H	00000000H	FFFE0001H	4	4	USIGN32	FEPROM
665	4	CACTN		Commutateur à cames : Actions pour cames actives	64640000H	64640000H	00000000H	FFFE0001H	4	4	USIGN32	FEPROM
665	5	CACTN		Commutateur à cames : Actions pour cames actives	64640000H	64640000H	00000000H	FFFE0001H	4	4	USIGN32	FEPROM
665	6	CACTN		Commutateur à cames : Actions pour cames actives	64640000H	64640000H	00000000H	FFFE0001H	4	4	USIGN32	FEPROM
665	7	CACTN		Commutateur à cames : Actions pour cames actives	64640000H	64640000H	00000000H	FFFE0001H	4	4	USIGN32	FEPROM
665	8	CACTN		Commutateur à cames : Actions pour cames actives	64640000H	64640000H	00000000H	FFFE0001H	4	4	USIGN32	FEPROM
665	9	CACTN		Commutateur à cames : Actions pour cames actives	64640000H	64640000H	00000000H	FFFE0001H	4	4	USIGN32	FEPROM
665	10	CACTN		Commutateur à cames : Actions pour cames actives	64640000H	64640000H	00000000H	FFFE0001H	4	4	USIGN32	FEPROM
665	11	CACTN		Commutateur à cames : Actions pour cames actives	64640000H	64640000H	00000000H	FFFE0001H	4	4	USIGN32	FEPROM
665	12	CACTN		Commutateur à cames : Actions pour cames actives	64640000H	64640000H	00000000H	FFFE0001H	4	4	USIGN32	FEPROM
665	13	CACTN		Commutateur à cames : Actions pour cames actives	64640000H	64640000H	00000000H	FFFE0001H	4	4	USIGN32	FEPROM
665	14	CACTN		Commutateur à cames : Actions pour cames actives	64640000H	64640000H	00000000H	FFFE0001H	4	4	USIGN32	FEPROM
665	15	CACTN		Commutateur à cames : Actions pour cames actives	64640000H	64640000H	00000000H	FFFE0001H	4	4	USIGN32	FEPROM
666	0	CHYST		Commutateur à cames : Hystérésis en sortant la came	0	0	0	2147483647	4	4	INT32	FEPROM
667	0	COVRL		Commutateur à cames : Registre Overrule des cames correspondantes	00H	00H	00H	FFH	4	4	USIGN8	FEPROM
667	1	COVRL		Commutateur à cames : Registre Overrule des cames correspondantes	00H	00H	00H	FFH	4	4	USIGN8	FEPROM
667	2	COVRL		Commutateur à cames : Registre Overrule des cames correspondantes	00H	00H	00H	FFH	4	4	USIGN8	FEPROM
667	3	COVRL		Commutateur à cames : Registre Overrule des cames correspondantes	00H	00H	00H	FFH	4	4	USIGN8	FEPROM
667	4	COVRL		Commutateur à cames : Registre Overrule des cames correspondantes	00H	00H	00H	FFH	4	4	USIGN8	FEPROM
667	5	COVRL		Commutateur à cames : Registre Overrule des cames correspondantes	00H	00H	00H	FFH	4	4	USIGN8	FEPROM
667	6	COVRL		Commutateur à cames : Registre Overrule des cames correspondantes	00H	00H	00H	FFH	4	4	USIGN8	FEPROM
667	7	COVRL		Commutateur à cames : Registre Overrule des cames correspondantes	00H	00H	00H	FFH	4	4	USIGN8	FEPROM
667	8	COVRL		Commutateur à cames : Registre Overrule des cames correspondantes	00H	00H	00H	FFH	4	4	USIGN8	FEPROM
667	9	COVRL		Commutateur à cames : Registre Overrule des cames correspondantes	00H	00H	00H	FFH	4	4	USIGN8	FEPROM
667	10	COVRL		Commutateur à cames : Registre Overrule des cames correspondantes	00H	00H	00H	FFH	4	4	USIGN8	FEPROM
667	11	COVRL		Commutateur à cames : Registre Overrule des cames correspondantes	00H	00H	00H	FFH	4	4	USIGN8	FEPROM
667	12	COVRL		Commutateur à cames : Registre Overrule des cames correspondantes	00H	00H	00H	FFH	4	4	USIGN8	FEPROM
667	13	COVRL		Commutateur à cames : Registre Overrule des cames correspondantes	00H	00H	00H	FFH	4	4	USIGN8	FEPROM
667	14	COVRL		Commutateur à cames : Registre Overrule des cames correspondantes	00H	00H	00H	FFH	4	4	USIGN8	FEPROM
667	15	COVRL		Commutateur à cames : Registre Overrule des cames correspondantes	00H	00H	00H	FFH	4	4	USIGN8	FEPROM
668	0	CACTP		Commutateur à cames : Position de cycle actuelle	0	0	-2147483648	2147483647	1	15	INT32	RAM_AV
669	0	CCSTA		Affichage du statut actuel de la came (Came 16 ... Came 1)	0000H	0000H	0000H	FFFFH	1	15	USIGN16	RAM_AV
670	0	ECCOA		Encodeur voie A. correction offset	17825792	0	-2147483648	2147483647	4	6	INT32	FEPROM
671	0	ECCOB		Encodeur voie B. correction offset	9437184	0	-2147483648	2147483647	4	6	INT32	FEPROM
672	0	ECCAA		Encodeur voie A. facteur de correction d'amplitude	1091305472	1073741824	-2147483648	2147483647	4	6	INT32	FEPROM
673	0	ECCAB		Encodeur voie B. facteur de correction d'amplitude	1092354048	1073741824	-2147483648	2147483647	4	6	INT32	FEPROM
674	0	ECCPH		Encodeur voie A et B. facteur de correction de phase	0	0	-2147483648	2147483647	4	6	INT32	FEPROM
675	0	ECCON		Encodeur. correction de la trace. Mode	OFF (0)	OFF (0)	OFF (0)	ADAPT (2)	4	4	USIGN8	FEPROM
684	0	CATB1		Mot statut élargit CAN	00H	00H	00H	FFH	1	5	USIGN8	RAM_AV
684	1	CATB1		Mot statut élargit CAN	00H	00H	00H	FFH	1	5	USIGN8	RAM_AV
684	2	CATB1		Mot statut élargit CAN	00H	00H	00H	FFH	1	5	USIGN8	RAM_AV
684	3	CATB1		Mot statut élargit CAN	00H	00H	00H	FFH	1	5	USIGN8	RAM_AV
684	4	CATB1		Mot statut élargit CAN	00H	00H	00H	FFH	1	5	USIGN8	RAM_AV
684	5	CATB1		Mot statut élargit CAN	00H	00H	00H	FFH	1	5	USIGN8	RAM_AV
684	6	CATB1		Mot statut élargit CAN	00H	00H	00H	FFH	1	5	USIGN8	RAM_AV
684	7	CATB1		Mot statut élargit CAN	00H	00H	00H	FFH	1	5	USIGN8	RAM_AV
700	0	POWGZ		Numérateur échelle position	1	1	1	65535	4	4	USIGN32	FEPROM
701	0	POWGN		Dénominateur échelle position	1	1	1	65535	4	4	USIGN32	FEPROM
704	0	POVMX		Vitesse maximale de déplacement	16384	16384	1	2147483647	4	4	USIGN32	FEPROM
705	0	POBEP		Mode d'accélération en sens positif	LIN (0)	LIN (0)	LIN (0)	SIN (1)	4	4	USIGN8	FEPROM
706	0	POBEN		Mode d'accélération en sens négatif	LIN (0)	LIN (0)	LIN (0)	SIN (1)	4	4	USIGN8	FEPROM
707	0	POLAP		Accélération au démarrage en sens positif	10	10	1	2147483647	4	4	USIGN32	FEPROM
708	0	POLAN		Accélération au démarrage en sens négatif	10	10	1	2147483647	4	4	USIGN32	FEPROM
709	0	POBLP		Décélération en sens positif	10	10	1	2147483647	4	4	USIGN32	FEPROM
710	0	POBLN		Décélération en sens négatif	10	10	1	2147483647	4	4	USIGN32	FEPROM
711	0	POAVE		Normalisation de la vitesse	1	1	0	32764	4	4	INT32Q16	FEPROM
712	0	POABE		Normalisation de l'accélération	1	1	0	3600	4	4	INT32Q16	FEPROM
715	0	POEGW		Vitesse en rapide	20	20	1	2147483647	4	4	USIGN32	FEPROM
716	0	POSGW		Vitesse en mode lent	5	5	1	2147483647	4	4	USIGN32	FEPROM
717	0	PONKR		Correction du point zéro	0	0	-2147483648	2147483647	4	4	INT32	FEPROM
718	0	POSWP		Fin de course soft positif	0	0	-2147483648	2147483647	4	4	INT32	FEPROM
719	0	POSWN		Fin de course soft négatif	0	0	-2147483648	2147483647	4	4	INT32	FEPROM
720	0	POWIN		Fenêtre référence atteinte	100	100	1	65535	4	4	USIGN16	FEPROM
721	0	POSIG		Prédétermination du sens de rotation	POS (1)	POS (1)	NEG (0)	POS (1)	4	4	USIGN8	FEPROM
722	0	PORTY		Type de prise d'origine	1	1	0	8	4	4	USIGN8	FEPROM
723	0	PORPO		Polarité du flanc du capteur de POM	POS (1)	POS (1)	NEG (0)	POS (1)	4	4	USIGN8	FEPROM
724	0	PORV1		Vitesse de prise d'origine 1	100	100	0	2147483647	4	4	USIGN32	FEPROM
725	0	PORV2		Vitesse de prise d'origine 2	20	20	0	2147483647	4	4	USIGN32	FEPROM
726	0	PORV3		Vitesse de prise d'origine 3	4	4	0	2147483647	4	4	USIGN32	FEPROM
727	0	POTAB		Table de positions	0	0	-2147483648	2147483647	4	4	INT32	FEPROM
727	1	POTAB		Table de positions	0	0	-2147483648	2147483647	4	4	INT32	FEPROM
727	2	POTAB		Table de positions	0	0	-2147483648	2147483647	4	4	INT32	FEPROM
727	3	POTAB		Table de positions	0	0	-2147483648	2147483647	4	4	INT32	FEPROM
727	4	POTAB		Table de positions	0	0	-2147483648	2147483647	4	4	INT32	FEPROM
727	5	POTAB		Table de positions	0	0	-2147483648	2147483647	4	4	INT32	FEPROM
727	6	POTAB		Table de positions	0	0	-2147483648	2147483647	4	4	INT32	FEPROM
727	7	POTAB		Table de positions	0	0	-2147483648	2147483647	4	4	INT32	FEPROM
727	8	POTAB		Table de positions	0	0	-2147483648	2147483647	4	4	INT32	FEPROM
727	9	POTAB		Table de positions	0	0	-2147483648	2147483647	4	4	INT32	FEPROM
727	10	POTAB		Table de positions	0	0	-2147483648	2147483647	4	4	INT32	FEPROM
727	11	POTAB		Table de positions	0	0	-2147483648	2147483647	4	4	INT32	FEPROM
727	12	POTAB		Table de positions	0	0	-2147483648	2147483647	4	4	INT32	FEPROM
727	13	POTAB		Table de positions	0	0	-2147483648	2147483647	4	4	INT32	FEPROM
727	14	POTAB		Table de positions	0	0	-2147483648	2147483647	4	4	INT32	FEPROM
727	15	POTAB		Table de positions	0	0	-2147483648	2147483647	4	4	INT32	FEPROM
728	0	POVAR		Variables de la commande de position	0	0	-2147483648	2147483647	4	4	INT32	FEPROM
728	1	POVAR		Variables de la commande de position	0	0	-2147483648	2147483647	4	4	INT32	FEPROM
728	2	POVAR		Variables de la commande de position	0	0	-2147483648	2147483647	4	4	INT32	FEPROM
728	3	POVAR		Variables de la commande de position	0	0	-2147483648	2147483647	4	4	INT32	FEPROM
728	4	POVAR		Variables de la commande de position	0	0	-2147483648	2147483647	4	4	INT32	FEPROM
728	5	POVAR		Variables de la commande de position	0	0	-2147483648	2147483647	4	4	INT32	FEPROM
728	6	POVAR		Variables de la commande de position	0	0	-2147483648	2147483647	4	4	INT32	FEPROM
728	7	POVAR		Variables de la commande de position	0	0	-2147483648	2147483647	4	4	INT32	FEPROM
728	8	POVAR		Variables de la commande de position	0	0	-2147483648	2147483647	4	4	INT32	FEPROM
728	9	POVAR		Variables de la commande de position	0	0	-2147483648	2147483647	4	4	INT32	FEPROM
728	10	POVAR		Variables de la commande de position	0	0	-2147483648	2147483647	4	4	INT32	FEPROM
728	11	POVAR		Variables de la commande de position	0	0	-2147483648	2147483647	4	4	INT32	FEPROM
728	12	POVAR		Variables de la commande de position	0	0	-2147483648	2147483647	4	4	INT32	FEPROM
728	13	POVAR		Variables de la commande de position	0	0	-2147483648	2147483647	4	4	INT32	FEPROM
728	14	POVAR		Variables de la commande de position	0	0	-2147483648	2147483647	4	4	INT32	FEPROM
728	15	POVAR		Variables de la commande de position	0	0	-2147483648	2147483647	4	4	INT32	FEPROM
728	16	POVAR		Variables de la commande de position	0	0	-2147483648	2147483647	4	4	INT32	FEPROM
728	17	POVAR		Variables de la commande de position	0	0	-2147483648	2147483647	4	4	INT32	FEPROM
728	18	POVAR		Variables de la commande de position	0	0	-2147483648	2147483647	4	4	INT32	FEPROM
728	19	POVAR		Variables de la commande de position	0	0	-2147483648	2147483647	4	4	INT32	FEPROM
728	20	POVAR		Variables de la commande de position	0	0	-2147483648	2147483647	4	4	INT32	FEPROM
728	21	POVAR		Variables de la commande de position	0	0	-2147483648	2147483647	4	4	INT32	FEPROM
728	22	POVAR		Variables de la commande de position	0	0	-2147483648	2147483647	4	4	INT32	FEPROM
728	23	POVAR		Variables de la commande de position	0	0	-2147483648	2147483647	4	4	INT32	FEPROM
728	24	POVAR		Variables de la commande de position	0	0	-2147483648	2147483647	4	4	INT32	FEPROM
728	25	POVAR		Variables de la commande de position	0	0	-2147483648	2147483647	4	4	INT32	FEPROM
728	26	POVAR		Variables de la commande de position	0	0	-2147483648	2147483647	4	4	INT32	FEPROM
728	27	POVAR		Variables de la commande de position	0	0	-2147483648	2147483647	4	4	INT32	FEPROM
728	28	POVAR		Variables de la commande de position	0	0	-2147483648	2147483647	4	4	INT32	FEPROM
728	29	POVAR		Variables de la commande de position	0	0	-2147483648	2147483647	4	4	INT32	FEPROM
728	30	POVAR		Variables de la commande de position	0	0	-2147483648	2147483647	4	4	INT32	FEPROM
728	31	POVAR		Variables de la commande de position	0	0	-2147483648	2147483647	4	4	INT32	FEPROM
728	32	POVAR		Variables de la commande de position	0	0	-2147483648	2147483647	4	4	INT32	FEPROM
728	33	POVAR		Variables de la commande de position	0	0	-2147483648	2147483647	4	4	INT32	FEPROM
728	34	POVAR		Variables de la commande de position	0	0	-2147483648	2147483647	4	4	INT32	FEPROM
728	35	POVAR		Variables de la commande de position	0	0	-2147483648	2147483647	4	4	INT32	FEPROM
728	36	POVAR		Variables de la commande de position	0	0	-2147483648	2147483647	4	4	INT32	FEPROM
728	37	POVAR		Variables de la commande de position	0	0	-2147483648	2147483647	4	4	INT32	FEPROM
728	38	POVAR		Variables de la commande de position	0	0	-2147483648	2147483647	4	4	INT32	FEPROM
728	39	POVAR		Variables de la commande de position	0	0	-2147483648	2147483647	4	4	INT32	FEPROM
728	40	POVAR		Variables de la commande de position	0	0	-2147483648	2147483647	4	4	INT32	FEPROM
728	41	POVAR		Variables de la commande de position	0	0	-2147483648	2147483647	4	4	INT32	FEPROM
728	42	POVAR		Variables de la commande de position	0	0	-2147483648	2147483647	4	4	INT32	FEPROM
728	43	POVAR		Variables de la commande de position	0	0	-2147483648	2147483647	4	4	INT32	FEPROM
728	44	POVAR		Variables de la commande de position	0	0	-2147483648	2147483647	4	4	INT32	FEPROM
728	45	POVAR		Variables de la commande de position	0	0	-2147483648	2147483647	4	4	INT32	FEPROM
728	46	POVAR		Variables de la commande de position	0	0	-2147483648	2147483647	4	4	INT32	FEPROM
728	47	POVAR		Variables de la commande de position	0	0	-2147483648	2147483647	4	4	INT32	FEPROM
728	48	POVAR		Variables de la commande de position	0	0	-2147483648	2147483647	4	4	INT32	FEPROM
728	49	POVAR		Variables de la commande de position	0	0	-2147483648	2147483647	4	4	INT32	FEPROM
728	50	POVAR		Variables de la commande de position	0	0	-2147483648	2147483647	4	4	INT32	FEPROM
728	51	POVAR		Variables de la commande de position	0	0	-2147483648	2147483647	4	4	INT32	FEPROM
728	52	POVAR		Variables de la commande de position	0	0	-2147483648	2147483647	4	4	INT32	FEPROM
728	53	POVAR		Variables de la commande de position	0	0	-2147483648	2147483647	4	4	INT32	FEPROM
728	54	POVAR		Variables de la commande de position	0	0	-2147483648	2147483647	4	4	INT32	FEPROM
728	55	POVAR		Variables de la commande de position	0	0	-2147483648	2147483647	4	4	INT32	FEPROM
728	56	POVAR		Variables de la commande de position	0	0	-2147483648	2147483647	4	4	INT32	FEPROM
728	57	POVAR		Variables de la commande de position	0	0	-2147483648	2147483647	4	4	INT32	FEPROM
728	58	POVAR		Variables de la commande de position	0	0	-2147483648	2147483647	4	4	INT32	FEPROM
728	59	POVAR		Variables de la commande de position	0	0	-2147483648	2147483647	4	4	INT32	FEPROM
728	60	POVAR		Variables de la commande de position	0	0	-2147483648	2147483647	4	4	INT32	FEPROM
728	61	POVAR		Variables de la commande de position	0	0	-2147483648	2147483647	4	4	INT32	FEPROM
728	62	POVAR		Variables de la commande de position	0	0	-2147483648	2147483647	4	4	INT32	FEPROM
728	63	POVAR		Variables de la commande de position	0	0	-2147483648	2147483647	4	4	INT32	FEPROM
728	64	POVAR		Variables de la commande de position	0	0	-2147483648	2147483647	4	4	INT32	FEPROM
728	65	POVAR		Variables de la commande de position	0	0	-2147483648	2147483647	4	4	INT32	FEPROM
728	66	POVAR		Variables de la commande de position	0	0	-2147483648	2147483647	4	4	INT32	FEPROM
728	67	POVAR		Variables de la commande de position	0	0	-2147483648	2147483647	4	4	INT32	FEPROM
728	68	POVAR		Variables de la commande de position	0	0	-2147483648	2147483647	4	4	INT32	FEPROM
728	69	POVAR		Variables de la commande de position	0	0	-2147483648	2147483647	4	4	INT32	FEPROM
728	70	POVAR		Variables de la commande de position	0	0	-2147483648	2147483647	4	4	INT32	FEPROM
728	71	POVAR		Variables de la commande de position	0	0	-2147483648	2147483647	4	4	INT32	FEPROM
728	72	POVAR		Variables de la commande de position	0	0	-2147483648	2147483647	4	4	INT32	FEPROM
728	73	POVAR		Variables de la commande de position	0	0	-2147483648	2147483647	4	4	INT32	FEPROM
728	74	POVAR		Variables de la commande de position	0	0	-2147483648	2147483647	4	4	INT32	FEPROM
728	75	POVAR		Variables de la commande de position	0	0	-2147483648	2147483647	4	4	INT32	FEPROM
728	76	POVAR		Variables de la commande de position	0	0	-2147483648	2147483647	4	4	INT32	FEPROM
728	77	POVAR		Variables de la commande de position	0	0	-2147483648	2147483647	4	4	INT32	FEPROM
728	78	POVAR		Variables de la commande de position	0	0	-2147483648	2147483647	4	4	INT32	FEPROM
728	79	POVAR		Variables de la commande de position	0	0	-2147483648	2147483647	4	4	INT32	FEPROM
728	80	POVAR		Variables de la commande de position	0	0	-2147483648	2147483647	4	4	INT32	FEPROM
728	81	POVAR		Variables de la commande de position	0	0	-2147483648	2147483647	4	4	INT32	FEPROM
728	82	POVAR		Variables de la commande de position	0	0	-2147483648	2147483647	4	4	INT32	FEPROM
728	83	POVAR		Variables de la commande de position	0	0	-2147483648	2147483647	4	4	INT32	FEPROM
728	84	POVAR		Variables de la commande de position	0	0	-2147483648	2147483647	4	4	INT32	FEPROM
728	85	POVAR		Variables de la commande de position	0	0	-2147483648	2147483647	4	4	INT32	FEPROM
728	86	POVAR		Variables de la commande de position	0	0	-2147483648	2147483647	4	4	INT32	FEPROM
728	87	POVAR		Variables de la commande de position	0	0	-2147483648	2147483647	4	4	INT32	FEPROM
728	88	POVAR		Variables de la commande de position	0	0	-2147483648	2147483647	4	4	INT32	FEPROM
728	89	POVAR		Variables de la commande de position	0	0	-2147483648	2147483647	4	4	INT32	FEPROM
728	90	POVAR		Variables de la commande de position	0	0	-2147483648	2147483647	4	4	INT32	FEPROM
728	91	POVAR		Variables de la commande de position	0	0	-2147483648	2147483647	4	4	INT32	FEPROM
728	92	POVAR		Variables de la commande de position	0	0	-2147483648	2147483647	4	4	INT32	FEPROM
728	93	POVAR		Variables de la commande de position	0	0	-2147483648	2147483647	4	4	INT32	FEPROM
728	94	POVAR		Variables de la commande de position	0	0	-2147483648	2147483647	4	4	INT32	FEPROM
728	95	POVAR		Variables de la commande de position	0	0	-2147483648	2147483647	4	4	INT32	FEPROM
728	96	POVAR		Variables de la commande de position	0	0	-2147483648	2147483647	4	4	INT32	FEPROM
728	97	POVAR		Variables de la commande de position	0	0	-2147483648	2147483647	4	4	INT32	FEPROM
728	98	POVAR		Variables de la commande de position	0	0	-2147483648	2147483647	4	4	INT32	FEPROM
728	99	POVAR		Variables de la commande de position	0	0	-2147483648	2147483647	4	4	INT32	FEPROM
729	0	POMER		Drapeaux marqueur de la commande de position	0	0	0	1	4	4	USIGN8	FEPROM
729	1	POMER		Drapeaux marqueur de la commande de position	0	0	0	1	4	4	USIGN8	FEPROM
729	2	POMER		Drapeaux marqueur de la commande de position	0	0	0	1	4	4	USIGN8	FEPROM
729	3	POMER		Drapeaux marqueur de la commande de position	0	0	0	1	4	4	USIGN8	FEPROM
729	4	POMER		Drapeaux marqueur de la commande de position	0	0	0	1	4	4	USIGN8	FEPROM
729	5	POMER		Drapeaux marqueur de la commande de position	0	0	0	1	4	4	USIGN8	FEPROM
729	6	POMER		Drapeaux marqueur de la commande de position	0	0	0	1	4	4	USIGN8	FEPROM
729	7	POMER		Drapeaux marqueur de la commande de position	0	0	0	1	4	4	USIGN8	FEPROM
729	8	POMER		Drapeaux marqueur de la commande de position	0	0	0	1	4	4	USIGN8	FEPROM
729	9	POMER		Drapeaux marqueur de la commande de position	0	0	0	1	4	4	USIGN8	FEPROM
729	10	POMER		Drapeaux marqueur de la commande de position	0	0	0	1	4	4	USIGN8	FEPROM
729	11	POMER		Drapeaux marqueur de la commande de position	0	0	0	1	4	4	USIGN8	FEPROM
729	12	POMER		Drapeaux marqueur de la commande de position	0	0	0	1	4	4	USIGN8	FEPROM
729	13	POMER		Drapeaux marqueur de la commande de position	0	0	0	1	4	4	USIGN8	FEPROM
729	14	POMER		Drapeaux marqueur de la commande de position	0	0	0	1	4	4	USIGN8	FEPROM
729	15	POMER		Drapeaux marqueur de la commande de position	0	0	0	1	4	4	USIGN8	FEPROM
729	16	POMER		Drapeaux marqueur de la commande de position	0	0	0	1	4	4	USIGN8	FEPROM
729	17	POMER		Drapeaux marqueur de la commande de position	0	0	0	1	4	4	USIGN8	FEPROM
729	18	POMER		Drapeaux marqueur de la commande de position	0	0	0	1	4	4	USIGN8	FEPROM
729	19	POMER		Drapeaux marqueur de la commande de position	0	0	0	1	4	4	USIGN8	FEPROM
729	20	POMER		Drapeaux marqueur de la commande de position	0	0	0	1	4	4	USIGN8	FEPROM
729	21	POMER		Drapeaux marqueur de la commande de position	0	0	0	1	4	4	USIGN8	FEPROM
729	22	POMER		Drapeaux marqueur de la commande de position	0	0	0	1	4	4	USIGN8	FEPROM
729	23	POMER		Drapeaux marqueur de la commande de position	0	0	0	1	4	4	USIGN8	FEPROM
729	24	POMER		Drapeaux marqueur de la commande de position	0	0	0	1	4	4	USIGN8	FEPROM
729	25	POMER		Drapeaux marqueur de la commande de position	0	0	0	1	4	4	USIGN8	FEPROM
729	26	POMER		Drapeaux marqueur de la commande de position	0	0	0	1	4	4	USIGN8	FEPROM
729	27	POMER		Drapeaux marqueur de la commande de position	0	0	0	1	4	4	USIGN8	FEPROM
729	28	POMER		Drapeaux marqueur de la commande de position	0	0	0	1	4	4	USIGN8	FEPROM
729	29	POMER		Drapeaux marqueur de la commande de position	0	0	0	1	4	4	USIGN8	FEPROM
729	30	POMER		Drapeaux marqueur de la commande de position	0	0	0	1	4	4	USIGN8	FEPROM
729	31	POMER		Drapeaux marqueur de la commande de position	0	0	0	1	4	4	USIGN8	FEPROM
729	32	POMER		Drapeaux marqueur de la commande de position	0	0	0	1	4	4	USIGN8	FEPROM
729	33	POMER		Drapeaux marqueur de la commande de position	0	0	0	1	4	4	USIGN8	FEPROM
729	34	POMER		Drapeaux marqueur de la commande de position	0	0	0	1	4	4	USIGN8	FEPROM
729	35	POMER		Drapeaux marqueur de la commande de position	0	0	0	1	4	4	USIGN8	FEPROM
729	36	POMER		Drapeaux marqueur de la commande de position	0	0	0	1	4	4	USIGN8	FEPROM
729	37	POMER		Drapeaux marqueur de la commande de position	0	0	0	1	4	4	USIGN8	FEPROM
729	38	POMER		Drapeaux marqueur de la commande de position	0	0	0	1	4	4	USIGN8	FEPROM
729	39	POMER		Drapeaux marqueur de la commande de position	0	0	0	1	4	4	USIGN8	FEPROM
729	40	POMER		Drapeaux marqueur de la commande de position	0	0	0	1	4	4	USIGN8	FEPROM
729	41	POMER		Drapeaux marqueur de la commande de position	0	0	0	1	4	4	USIGN8	FEPROM
729	42	POMER		Drapeaux marqueur de la commande de position	0	0	0	1	4	4	USIGN8	FEPROM
729	43	POMER		Drapeaux marqueur de la commande de position	0	0	0	1	4	4	USIGN8	FEPROM
729	44	POMER		Drapeaux marqueur de la commande de position	0	0	0	1	4	4	USIGN8	FEPROM
729	45	POMER		Drapeaux marqueur de la commande de position	0	0	0	1	4	4	USIGN8	FEPROM
729	46	POMER		Drapeaux marqueur de la commande de position	0	0	0	1	4	4	USIGN8	FEPROM
729	47	POMER		Drapeaux marqueur de la commande de position	0	0	0	1	4	4	USIGN8	FEPROM
729	48	POMER		Drapeaux marqueur de la commande de position	0	0	0	1	4	4	USIGN8	FEPROM
729	49	POMER		Drapeaux marqueur de la commande de position	0	0	0	1	4	4	USIGN8	FEPROM
729	50	POMER		Drapeaux marqueur de la commande de position	0	0	0	1	4	4	USIGN8	FEPROM
729	51	POMER		Drapeaux marqueur de la commande de position	0	0	0	1	4	4	USIGN8	FEPROM
729	52	POMER		Drapeaux marqueur de la commande de position	0	0	0	1	4	4	USIGN8	FEPROM
729	53	POMER		Drapeaux marqueur de la commande de position	0	0	0	1	4	4	USIGN8	FEPROM
729	54	POMER		Drapeaux marqueur de la commande de position	0	0	0	1	4	4	USIGN8	FEPROM
729	55	POMER		Drapeaux marqueur de la commande de position	0	0	0	1	4	4	USIGN8	FEPROM
729	56	POMER		Drapeaux marqueur de la commande de position	0	0	0	1	4	4	USIGN8	FEPROM
729	57	POMER		Drapeaux marqueur de la commande de position	0	0	0	1	4	4	USIGN8	FEPROM
729	58	POMER		Drapeaux marqueur de la commande de position	0	0	0	1	4	4	USIGN8	FEPROM
729	59	POMER		Drapeaux marqueur de la commande de position	0	0	0	1	4	4	USIGN8	FEPROM
729	60	POMER		Drapeaux marqueur de la commande de position	0	0	0	1	4	4	USIGN8	FEPROM
729	61	POMER		Drapeaux marqueur de la commande de position	0	0	0	1	4	4	USIGN8	FEPROM
729	62	POMER		Drapeaux marqueur de la commande de position	0	0	0	1	4	4	USIGN8	FEPROM
729	63	POMER		Drapeaux marqueur de la commande de position	0	0	0	1	4	4	USIGN8	FEPROM
729	64	POMER		Drapeaux marqueur de la commande de position	0	0	0	1	4	4	USIGN8	FEPROM
729	65	POMER		Drapeaux marqueur de la commande de position	0	0	0	1	4	4	USIGN8	FEPROM
729	66	POMER		Drapeaux marqueur de la commande de position	0	0	0	1	4	4	USIGN8	FEPROM
729	67	POMER		Drapeaux marqueur de la commande de position	0	0	0	1	4	4	USIGN8	FEPROM
729	68	POMER		Drapeaux marqueur de la commande de position	0	0	0	1	4	4	USIGN8	FEPROM
729	69	POMER		Drapeaux marqueur de la commande de position	0	0	0	1	4	4	USIGN8	FEPROM
729	70	POMER		Drapeaux marqueur de la commande de position	0	0	0	1	4	4	USIGN8	FEPROM
729	71	POMER		Drapeaux marqueur de la commande de position	0	0	0	1	4	4	USIGN8	FEPROM
729	72	POMER		Drapeaux marqueur de la commande de position	0	0	0	1	4	4	USIGN8	FEPROM
729	73	POMER		Drapeaux marqueur de la commande de position	0	0	0	1	4	4	USIGN8	FEPROM
729	74	POMER		Drapeaux marqueur de la commande de position	0	0	0	1	4	4	USIGN8	FEPROM
729	75	POMER		Drapeaux marqueur de la commande de position	0	0	0	1	4	4	USIGN8	FEPROM
729	76	POMER		Drapeaux marqueur de la commande de position	0	0	0	1	4	4	USIGN8	FEPROM
729	77	POMER		Drapeaux marqueur de la commande de position	0	0	0	1	4	4	USIGN8	FEPROM
729	78	POMER		Drapeaux marqueur de la commande de position	0	0	0	1	4	4	USIGN8	FEPROM
729	79	POMER		Drapeaux marqueur de la commande de position	0	0	0	1	4	4	USIGN8	FEPROM
729	80	POMER		Drapeaux marqueur de la commande de position	0	0	0	1	4	4	USIGN8	FEPROM
729	81	POMER		Drapeaux marqueur de la commande de position	0	0	0	1	4	4	USIGN8	FEPROM
729	82	POMER		Drapeaux marqueur de la commande de position	0	0	0	1	4	4	USIGN8	FEPROM
729	83	POMER		Drapeaux marqueur de la commande de position	0	0	0	1	4	4	USIGN8	FEPROM
729	84	POMER		Drapeaux marqueur de la commande de position	0	0	0	1	4	4	USIGN8	FEPROM
729	85	POMER		Drapeaux marqueur de la commande de position	0	0	0	1	4	4	USIGN8	FEPROM
729	86	POMER		Drapeaux marqueur de la commande de position	0	0	0	1	4	4	USIGN8	FEPROM
729	87	POMER		Drapeaux marqueur de la commande de position	0	0	0	1	4	4	USIGN8	FEPROM
729	88	POMER		Drapeaux marqueur de la commande de position	0	0	0	1	4	4	USIGN8	FEPROM
729	89	POMER		Drapeaux marqueur de la commande de position	0	0	0	1	4	4	USIGN8	FEPROM
729	90	POMER		Drapeaux marqueur de la commande de position	0	0	0	1	4	4	USIGN8	FEPROM
729	91	POMER		Drapeaux marqueur de la commande de position	0	0	0	1	4	4	USIGN8	FEPROM
729	92	POMER		Drapeaux marqueur de la commande de position	0	0	0	1	4	4	USIGN8	FEPROM
729	93	POMER		Drapeaux marqueur de la commande de position	0	0	0	1	4	4	USIGN8	FEPROM
729	94	POMER		Drapeaux marqueur de la commande de position	0	0	0	1	4	4	USIGN8	FEPROM
729	95	POMER		Drapeaux marqueur de la commande de position	0	0	0	1	4	4	USIGN8	FEPROM
729	96	POMER		Drapeaux marqueur de la commande de position	0	0	0	1	4	4	USIGN8	FEPROM
729	97	POMER		Drapeaux marqueur de la commande de position	0	0	0	1	4	4	USIGN8	FEPROM
729	98	POMER		Drapeaux marqueur de la commande de position	0	0	0	1	4	4	USIGN8	FEPROM
729	99	POMER		Drapeaux marqueur de la commande de position	0	0	0	1	4	4	USIGN8	FEPROM
730	0	POZAH		Compteurs de la commande de position	0	0	0	65535	4	4	USIGN16	RAM_CV
730	1	POZAH		Compteurs de la commande de position	0	0	0	65535	4	4	USIGN16	RAM_CV
730	2	POZAH		Compteurs de la commande de position	0	0	0	65535	4	4	USIGN16	RAM_CV
730	3	POZAH		Compteurs de la commande de position	0	0	0	65535	4	4	USIGN16	RAM_CV
730	4	POZAH		Compteurs de la commande de position	0	0	0	65535	4	4	USIGN16	RAM_CV
730	5	POZAH		Compteurs de la commande de position	0	0	0	65535	4	4	USIGN16	RAM_CV
730	6	POZAH		Compteurs de la commande de position	0	0	0	65535	4	4	USIGN16	RAM_CV
730	7	POZAH		Compteurs de la commande de position	0	0	0	65535	4	4	USIGN16	RAM_CV
730	8	POZAH		Compteurs de la commande de position	0	0	0	65535	4	4	USIGN16	RAM_CV
730	9	POZAH		Compteurs de la commande de position	0	0	0	65535	4	4	USIGN16	RAM_CV
730	10	POZAH		Compteurs de la commande de position	0	0	0	65535	4	4	USIGN16	RAM_CV
730	11	POZAH		Compteurs de la commande de position	0	0	0	65535	4	4	USIGN16	RAM_CV
730	12	POZAH		Compteurs de la commande de position	0	0	0	65535	4	4	USIGN16	RAM_CV
730	13	POZAH		Compteurs de la commande de position	0	0	0	65535	4	4	USIGN16	RAM_CV
730	14	POZAH		Compteurs de la commande de position	0	0	0	65535	4	4	USIGN16	RAM_CV
730	15	POZAH		Compteurs de la commande de position	0	0	0	65535	4	4	USIGN16	RAM_CV
730	16	POZAH		Compteurs de la commande de position	0	0	0	65535	4	4	USIGN16	RAM_CV
730	17	POZAH		Compteurs de la commande de position	0	0	0	65535	4	4	USIGN16	RAM_CV
730	18	POZAH		Compteurs de la commande de position	0	0	0	65535	4	4	USIGN16	RAM_CV
730	19	POZAH		Compteurs de la commande de position	0	0	0	65535	4	4	USIGN16	RAM_CV
730	20	POZAH		Compteurs de la commande de position	0	0	0	65535	4	4	USIGN16	RAM_CV
730	21	POZAH		Compteurs de la commande de position	0	0	0	65535	4	4	USIGN16	RAM_CV
730	22	POZAH		Compteurs de la commande de position	0	0	0	65535	4	4	USIGN16	RAM_CV
730	23	POZAH		Compteurs de la commande de position	0	0	0	65535	4	4	USIGN16	RAM_CV
730	24	POZAH		Compteurs de la commande de position	0	0	0	65535	4	4	USIGN16	RAM_CV
730	25	POZAH		Compteurs de la commande de position	0	0	0	65535	4	4	USIGN16	RAM_CV
730	26	POZAH		Compteurs de la commande de position	0	0	0	65535	4	4	USIGN16	RAM_CV
730	27	POZAH		Compteurs de la commande de position	0	0	0	65535	4	4	USIGN16	RAM_CV
730	28	POZAH		Compteurs de la commande de position	0	0	0	65535	4	4	USIGN16	RAM_CV
730	29	POZAH		Compteurs de la commande de position	0	0	0	65535	4	4	USIGN16	RAM_CV
730	30	POZAH		Compteurs de la commande de position	0	0	0	65535	4	4	USIGN16	RAM_CV
730	31	POZAH		Compteurs de la commande de position	0	0	0	65535	4	4	USIGN16	RAM_CV
730	32	POZAH		Compteurs de la commande de position	0	0	0	65535	4	4	USIGN16	RAM_CV
730	33	POZAH		Compteurs de la commande de position	0	0	0	65535	4	4	USIGN16	RAM_CV
730	34	POZAH		Compteurs de la commande de position	0	0	0	65535	4	4	USIGN16	RAM_CV
730	35	POZAH		Compteurs de la commande de position	0	0	0	65535	4	4	USIGN16	RAM_CV
730	36	POZAH		Compteurs de la commande de position	0	0	0	65535	4	4	USIGN16	RAM_CV
730	37	POZAH		Compteurs de la commande de position	0	0	0	65535	4	4	USIGN16	RAM_CV
730	38	POZAH		Compteurs de la commande de position	0	0	0	65535	4	4	USIGN16	RAM_CV
730	39	POZAH		Compteurs de la commande de position	0	0	0	65535	4	4	USIGN16	RAM_CV
730	40	POZAH		Compteurs de la commande de position	0	0	0	65535	4	4	USIGN16	RAM_CV
730	41	POZAH		Compteurs de la commande de position	0	0	0	65535	4	4	USIGN16	RAM_CV
730	42	POZAH		Compteurs de la commande de position	0	0	0	65535	4	4	USIGN16	RAM_CV
730	43	POZAH		Compteurs de la commande de position	0	0	0	65535	4	4	USIGN16	RAM_CV
730	44	POZAH		Compteurs de la commande de position	0	0	0	65535	4	4	USIGN16	RAM_CV
730	45	POZAH		Compteurs de la commande de position	0	0	0	65535	4	4	USIGN16	RAM_CV
730	46	POZAH		Compteurs de la commande de position	0	0	0	65535	4	4	USIGN16	RAM_CV
730	47	POZAH		Compteurs de la commande de position	0	0	0	65535	4	4	USIGN16	RAM_CV
730	48	POZAH		Compteurs de la commande de position	0	0	0	65535	4	4	USIGN16	RAM_CV
730	49	POZAH		Compteurs de la commande de position	0	0	0	65535	4	4	USIGN16	RAM_CV
730	50	POZAH		Compteurs de la commande de position	0	0	0	65535	4	4	USIGN16	RAM_CV
730	51	POZAH		Compteurs de la commande de position	0	0	0	65535	4	4	USIGN16	RAM_CV
730	52	POZAH		Compteurs de la commande de position	0	0	0	65535	4	4	USIGN16	RAM_CV
730	53	POZAH		Compteurs de la commande de position	0	0	0	65535	4	4	USIGN16	RAM_CV
730	54	POZAH		Compteurs de la commande de position	0	0	0	65535	4	4	USIGN16	RAM_CV
730	55	POZAH		Compteurs de la commande de position	0	0	0	65535	4	4	USIGN16	RAM_CV
730	56	POZAH		Compteurs de la commande de position	0	0	0	65535	4	4	USIGN16	RAM_CV
730	57	POZAH		Compteurs de la commande de position	0	0	0	65535	4	4	USIGN16	RAM_CV
730	58	POZAH		Compteurs de la commande de position	0	0	0	65535	4	4	USIGN16	RAM_CV
730	59	POZAH		Compteurs de la commande de position	0	0	0	65535	4	4	USIGN16	RAM_CV
730	60	POZAH		Compteurs de la commande de position	0	0	0	65535	4	4	USIGN16	RAM_CV
730	61	POZAH		Compteurs de la commande de position	0	0	0	65535	4	4	USIGN16	RAM_CV
730	62	POZAH		Compteurs de la commande de position	0	0	0	65535	4	4	USIGN16	RAM_CV
730	63	POZAH		Compteurs de la commande de position	0	0	0	65535	4	4	USIGN16	RAM_CV
730	64	POZAH		Compteurs de la commande de position	0	0	0	65535	4	4	USIGN16	RAM_CV
730	65	POZAH		Compteurs de la commande de position	0	0	0	65535	4	4	USIGN16	RAM_CV
730	66	POZAH		Compteurs de la commande de position	0	0	0	65535	4	4	USIGN16	RAM_CV
730	67	POZAH		Compteurs de la commande de position	0	0	0	65535	4	4	USIGN16	RAM_CV
730	68	POZAH		Compteurs de la commande de position	0	0	0	65535	4	4	USIGN16	RAM_CV
730	69	POZAH		Compteurs de la commande de position	0	0	0	65535	4	4	USIGN16	RAM_CV
730	70	POZAH		Compteurs de la commande de position	0	0	0	65535	4	4	USIGN16	RAM_CV
730	71	POZAH		Compteurs de la commande de position	0	0	0	65535	4	4	USIGN16	RAM_CV
730	72	POZAH		Compteurs de la commande de position	0	0	0	65535	4	4	USIGN16	RAM_CV
730	73	POZAH		Compteurs de la commande de position	0	0	0	65535	4	4	USIGN16	RAM_CV
730	74	POZAH		Compteurs de la commande de position	0	0	0	65535	4	4	USIGN16	RAM_CV
730	75	POZAH		Compteurs de la commande de position	0	0	0	65535	4	4	USIGN16	RAM_CV
730	76	POZAH		Compteurs de la commande de position	0	0	0	65535	4	4	USIGN16	RAM_CV
730	77	POZAH		Compteurs de la commande de position	0	0	0	65535	4	4	USIGN16	RAM_CV
730	78	POZAH		Compteurs de la commande de position	0	0	0	65535	4	4	USIGN16	RAM_CV
730	79	POZAH		Compteurs de la commande de position	0	0	0	65535	4	4	USIGN16	RAM_CV
730	80	POZAH		Compteurs de la commande de position	0	0	0	65535	4	4	USIGN16	RAM_CV
730	81	POZAH		Compteurs de la commande de position	0	0	0	65535	4	4	USIGN16	RAM_CV
730	82	POZAH		Compteurs de la commande de position	0	0	0	65535	4	4	USIGN16	RAM_CV
730	83	POZAH		Compteurs de la commande de position	0	0	0	65535	4	4	USIGN16	RAM_CV
730	84	POZAH		Compteurs de la commande de position	0	0	0	65535	4	4	USIGN16	RAM_CV
730	85	POZAH		Compteurs de la commande de position	0	0	0	65535	4	4	USIGN16	RAM_CV
730	86	POZAH		Compteurs de la commande de position	0	0	0	65535	4	4	USIGN16	RAM_CV
730	87	POZAH		Compteurs de la commande de position	0	0	0	65535	4	4	USIGN16	RAM_CV
730	88	POZAH		Compteurs de la commande de position	0	0	0	65535	4	4	USIGN16	RAM_CV
730	89	POZAH		Compteurs de la commande de position	0	0	0	65535	4	4	USIGN16	RAM_CV
730	90	POZAH		Compteurs de la commande de position	0	0	0	65535	4	4	USIGN16	RAM_CV
730	91	POZAH		Compteurs de la commande de position	0	0	0	65535	4	4	USIGN16	RAM_CV
730	92	POZAH		Compteurs de la commande de position	0	0	0	65535	4	4	USIGN16	RAM_CV
730	93	POZAH		Compteurs de la commande de position	0	0	0	65535	4	4	USIGN16	RAM_CV
730	94	POZAH		Compteurs de la commande de position	0	0	0	65535	4	4	USIGN16	RAM_CV
730	95	POZAH		Compteurs de la commande de position	0	0	0	65535	4	4	USIGN16	RAM_CV
730	96	POZAH		Compteurs de la commande de position	0	0	0	65535	4	4	USIGN16	RAM_CV
730	97	POZAH		Compteurs de la commande de position	0	0	0	65535	4	4	USIGN16	RAM_CV
730	98	POZAH		Compteurs de la commande de position	0	0	0	65535	4	4	USIGN16	RAM_CV
730	99	POZAH		Compteurs de la commande de position	0	0	0	65535	4	4	USIGN16	RAM_CV
734	0	POQPN		Source du N° de programme	0	0	0	99	4	4	USIGN8	FEPROM
735	0	POPKD		Codification du N° de programme	FIX (0)	FIX (0)	FIX (0)	BCD (3)	4	4	USIGN8	FEPROM
739	0	PORTP		Position du plateau tournant en fonction de l'unité angulaire	0	0	-2147483648	2147483647	4	7	INT32	RAM_AV
744	0	POAPR		N° du programme en cours	255	0	0	99	4	7	USIGN8	RAM_AV
745	0	POAPO		N° de la ligne du programme en cours	0	0	0	65535	4	4	USIGN16	RAM_CV
746	0	POENA		Déblocage du logiciel de positionnement	ON (1)	OFF (0)	OFF (0)	STDBY (2)	4	4	USIGN8	FEPROM
751	0	POCMD		Commande directe en mode manuel	N				4	4	STRING	RAM_CV
753	0	POOVR		Override	0	0	0	255	4	7	USIGN8	RAM_AV
754	0	POAIP		Position actuelle en unité de déplacement	0	0	-2147483648	2147483647	4	7	INT32	RAM_AV
755	0	POASP		Référence position actuelle en unité de déplacement	0	0	-2147483648	2147483647	4	7	INT32	RAM_AV
756	0	POADP		Erreur de poursuite actuelle en unité de déplacement	0	0	-2147483648	2147483647	4	7	INT32	RAM_AV
757	0	POSTI		Informations sur le statut de la commande de positionnement et son déroulement	0	0	-32768	32767	4	7	INT16	RAM_AV
758	0	POTKD		Codage du tableau indexé	BIN (1)	BIN (1)	FIX (0)	BIN (1)	4	4	USIGN8	FEPROM
759	0	POQTI		Source du tableau indexé	0	0	0	15	4	4	USIGN8	RAM_CV
762	0	POTNP		Polarité du capteur de mesure du top zéro	POS (1)	POS (1)	NEG (0)	POS (1)	4	4	USIGN8	FEPROM
763	0	PORTA		Application plateau tournant	OFF (0)	OFF (0)	OFF (0)	ON (1)	4	4	USIGN8	FEPROM
764	0	PONAR		Nombre d'unités angulaires par tour	1	1	1	2147483647	4	4	INT32	FEPROM
765	0	POTPT	ms	Timeout de la surveillance position atteinte	500	500	0	65535	4	4	USIGN16	FEPROM
766	0	POWUN		Unité normée pour le déplacement en mode PosMod					4	4	STRING	FEPROM
767	0	POSUN		Unité normée pour la vitesse en mode PosMod					4	4	STRING	FEPROM
768	0	POAUN		Unité normée pour l'accélération en mode PosMod					4	4	STRING	FEPROM
770	0	POTBS		Cde de cycle positionnement par bornier	REFR (0)	REFR (0)	REFR (0)	DIR (1)	4	4	USIGN8	FEPROM
771	0	POSCT			STD (0)	STD (0)	STD (0)		2	2	USIGN8	FEPROM
772	0	POSTC			OFF (0)	OFF (0)	OFF (0)	STAHO (2)	2	2	USIGN8	RAM_CV
775	0	FSM75		Affectation marqueur M75	OFF (0)	OFF (0)	OFF (0)	VMAX (30)	1	2	USIGN8	FEPROM
776	0	FSM76		Affectation marqueur M76	OFF (0)	OFF (0)	OFF (0)	VMAX (30)	1	2	USIGN8	FEPROM
777	0	FSM77		Affectation marqueur M77	OFF (0)	OFF (0)	OFF (0)	VMAX (30)	1	2	USIGN8	FEPROM
778	0	FSM78		Affectation marqueur M78	OFF (0)	OFF (0)	OFF (0)	VMAX (30)	1	2	USIGN8	FEPROM
779	0	FSM79		Affectation marqueur M79	OFF (0)	OFF (0)	OFF (0)	VMAX (30)	1	2	USIGN8	FEPROM
788	0	POWIT	ms	Temps défini entre référence atteinte et indication	0	0	0	65535	4	4	USIGN16	FEPROM
789	0	POMSK		Camouflage du flag du statut référence atteinte	0026H	0026H	0000H	FFFFH	4	4	USIGN16	FEPROM
792	0	POZP		Recherche du top zéro	ON (1)	ON (1)	OFF (0)	ON (1)	2	2	USIGN8	FEPROM
793	0	TPPOS		Position saisie du Touchprobe	0	0	-2147483648	2147483647	4	15	INT32	RAM_AV
793	1	TPPOS		Position saisie du Touchprobe	0	0	-2147483648	2147483647	4	15	INT32	RAM_AV
793	2	TPPOS		Position saisie du Touchprobe	0	0	-2147483648	2147483647	4	15	INT32	RAM_AV
793	3	TPPOS		Position saisie du Touchprobe	0	0	-2147483648	2147483647	4	15	INT32	RAM_AV
793	4	TPPOS		Position saisie du Touchprobe	0	0	-2147483648	2147483647	4	15	INT32	RAM_AV
794	0	SPDNF	1/min		718.223724	0	-32764	32764	1	15	INT32Q16	RAM_AV
800	0	TCG	V/A	Régulation de couple : Gain régulateur PI	80	32.445202	0	426	4	4	FLOAT32	FEPROM
802	0	TCTLG	ms	Régulation de couple : Constante de temps régulateur PI	2.857143	3.09333	0.125	50	4	4	FLOAT32	FEPROM
803	0	TCMMX	Nm	Limitation : Couple maximum	1	0	0	5000	1	3	FLOAT32	FEPROM
804	0	TCAVM	Nm	Facteur d'échelle de la surveillance du couple actuel	4.099991	4.099991	0	32764	3	3	INT32Q16	FEPROM
805	0	SCALE		Limitation : Facteur d'échelle du couple	100	100	1	100	4	4	USIGN8	RAM_CV
806	0	SCAL2		Limitation: échelle du couple par paramètre	100.00	100.00	0.00	100.00	4	4	FIXPT16	FEPROM
807	0	KCGFA		Commutation controle : PI controle gain facteur d échelle	100.00	100.00	0.00	999.95	1	3	FIXPT16	FEPROM
808	0	NOTCH		Régulation de vitesse : coefficient du filtre Notch	0	0	-32768	32767	1	3	INT16	FEPROM
808	1	NOTCH		Régulation de vitesse : coefficient du filtre Notch	0	0	-32768	32767	1	3	INT16	FEPROM
808	2	NOTCH		Régulation de vitesse : coefficient du filtre Notch	0	0	-32768	32767	1	3	INT16	FEPROM
808	3	NOTCH		Régulation de vitesse : coefficient du filtre Notch	0	0	-32768	32767	1	3	INT16	FEPROM
808	4	NOTCH		Régulation de vitesse : coefficient du filtre Notch	0	0	-32768	32767	1	3	INT16	FEPROM
809	0	IEERL		Initialisation encoder offset. limite maxi(1000h = 22.5 deg)	1000H	1000H	0000H	FFFFH	4	4	USIGN16	FEPROM
810	0	SCG	Nm min	Régulation de vitesse : régulateur gain PI	0.002106	0.035	0	1000000000	4	4	FLOAT32	FEPROM
811	0	SCGFA		Régulation de vitesse : régulateur gain PI. facteur d'échelle	70.00	100.00	0.00	999.95	1	3	FIXPT16	FEPROM
812	0	SCTLG	ms	Régulation de vitesse : régulateur gain PI. constante de temps	18.7915	12.6	1	2000	1	3	FLOAT32	FEPROM
813	0	SCSMX	1/min	Limitation : vitesse maximale	3000	3000	0	30000	1	3	FLOAT32	FEPROM
814	0	SCAVM	1/min	Seuil pour la surveillance de la vitesse actuelle	3000	3000	0	32764	3	3	INT32Q16	FEPROM
816	0	SCTF	ms	Régulation de vitesse : Valeur de la constante de temps du filtre	0.6	0	0	1000	1	4	FLOAT32	FEPROM
817	0	SCJ	kgmm	SCD. Inertie totale de l'installation y compris le moteur	0	0	0	1000	4	4	FLOAT32	FEPROM
818	0	ECTF	ms	Régulation de vitesse : Constante de temps du filtre sur la vitesse actuelle	0.6	0.6	0	32	1	3	FLOAT32	FEPROM
819	0	NAUNS		Aide au paramétrage : définition du pas du déplacement	incr (0)	incr (0)	incr (0)	min (4)	2	2	USIGN8	FEPROM
821	0	RNA0	Nm	Valeur max. pour +10 V en ISA0 en régulation de couple	10	10	-32764	32764	3	3	INT32Q16	FEPROM
822	0	RNA0	1/min	Valeur max. pour +10 V en ISA0 en régulation de vitesse	3000	3000	0	32764	3	3	INT32Q16	FEPROM
823	0	NAUNV		Aide au paramétrage : Unité de la vitesse	incr/s (0)	incr/s (0)	incr/s (0)	min/s (7)	2	2	USIGN8	FEPROM
824	0	NAUNA		Aide au paramétrage : Unité de l'accélération	incr/s/s (0)	incr/s/s (0)	incr/s/s (0)	min/s/s (7)	2	2	USIGN8	FEPROM
825	0	NAZS		Aide au paramétrage : pas du déplacement numérateur	65536	65536	0	4294836224	2	2	FLOAT32	FEPROM
826	0	NANS		Aide au paramétrage : pas du déplacement dénominateur	65536	65536	0	4294836224	2	2	FLOAT32	FEPROM
827	0	NABAS		Aide au paramétrage : correspondance	incr (0)	incr (0)	incr (0)	gear (2)	2	2	USIGN8	FEPROM
828	0	NARND	U	Aide au paramétrage : tours moteur ou charge	1	1	0	4294836224	2	2	FLOAT32	FEPROM
829	0	NAGZ1		Aide au paramétrage : Rapport de réduction de l'entraînement	1	1	0	4294836225	2	2	USIGN32	FEPROM
840	0	MOFNM	Vs	Paramètre moteur : Flux nominal	0.087	0.207139	0.032	15.999	4	5	FLOAT32	FEPROM
842	0	MOR_S	Ohm	Paramètre moteur : Résistance stator	1.05	1.875	0.001	1000	4	5	FLOAT32	FEPROM
843	0	MOR_R	Ohm	Paramètre moteur : résistance rotor	2.3	1.47	0.001	1000	4	5	FLOAT32	FEPROM
844	0	MONPP		Paramètre moteur : paire de pôles	2	3	1	127	4	5	USIGN8	FEPROM
850	0	MOL_M	H	Paramètre moteur: Inductivité principale	0.128	0.05	0.001	3.9999	4	5	FLOAT32	FEPROM
851	0	MOL_S	H	paramètre moteur: Inductivité stator	0.003	0.0058	0.000001	3.9999	4	5	FLOAT32	FEPROM
852	0	MOMNM	Nm	Couple moteur. valeur nominale	1.5	4.1	0.01	5000	1	5	FLOAT32	FEPROM
853	0	MOMMX	Nm	Couple moteur. valeur maximale	6.8	8.2	0	5000	1	5	FLOAT32	FEPROM
854	0	MOI2T		i^2xt-limitation du moteur	0	0	0	59315.507813	4	4	FLOAT32	FEPROM
855	0	NAGZ2		Aide au paramétrage : rapport de réduction à l'arbre	1	1	0	4294836225	2	2	USIGN32	FEPROM
856	0	MOSMX	1/min	Vitesse moteur. valeur maximale	7500	3000	0	12000	1	5	USIGN16	FEPROM
857	0	MOTYP		Type de moteur	MB70 4000rpm 0.6Nm				1	4	STRING	FEPROM
858	0	NART		Aide au paramétrage : Pas des incréments en mode plateau tournant	360	360	0	4294967296	2	2	FLOAT32	FEPROM
859	0	MONMP		Paramètres moteur : Nombre de paires de phases	3	3	2	3	4	5	USIGN8	FEPROM
865	0	TMON	ms		0	0	0	6000	4	4	USIGN16	FEPROM
866	0	TREF	ms		0	0	0	6000	4	4	USIGN16	FEPROM
867	0	TMOFF	ms		0	0	0	6000	4	4	USIGN16	FEPROM
876	0	HDATA			00H	00H	00H	FFH	4	7	USIGN8	RAM_AV
876	1	HDATA			00H	00H	00H	FFH	4	7	USIGN8	RAM_AV
876	2	HDATA			00H	00H	00H	FFH	4	7	USIGN8	RAM_AV
876	3	HDATA			00H	00H	00H	FFH	4	7	USIGN8	RAM_AV
876	4	HDATA			00H	00H	00H	FFH	4	7	USIGN8	RAM_AV
876	5	HDATA			00H	00H	00H	FFH	4	7	USIGN8	RAM_AV
876	6	HDATA			00H	00H	00H	FFH	4	7	USIGN8	RAM_AV
876	7	HDATA			00H	00H	00H	FFH	4	7	USIGN8	RAM_AV
876	8	HDATA			00H	00H	00H	FFH	4	7	USIGN8	RAM_AV
876	9	HDATA			00H	00H	00H	FFH	4	7	USIGN8	RAM_AV
876	10	HDATA			00H	00H	00H	FFH	4	7	USIGN8	RAM_AV
876	11	HDATA			00H	00H	00H	FFH	4	7	USIGN8	RAM_AV
876	12	HDATA			00H	00H	00H	FFH	4	7	USIGN8	RAM_AV
876	13	HDATA			00H	00H	00H	FFH	4	7	USIGN8	RAM_AV
876	14	HDATA			00H	00H	00H	FFH	4	7	USIGN8	RAM_AV
876	15	HDATA			00H	00H	00H	FFH	4	7	USIGN8	RAM_AV
876	16	HDATA			00H	00H	00H	FFH	4	7	USIGN8	RAM_AV
876	17	HDATA			00H	00H	00H	FFH	4	7	USIGN8	RAM_AV
876	18	HDATA			00H	00H	00H	FFH	4	7	USIGN8	RAM_AV
876	19	HDATA			00H	00H	00H	FFH	4	7	USIGN8	RAM_AV
876	20	HDATA			00H	00H	00H	FFH	4	7	USIGN8	RAM_AV
876	21	HDATA			00H	00H	00H	FFH	4	7	USIGN8	RAM_AV
876	22	HDATA			00H	00H	00H	FFH	4	7	USIGN8	RAM_AV
876	23	HDATA			00H	00H	00H	FFH	4	7	USIGN8	RAM_AV
876	24	HDATA			00H	00H	00H	FFH	4	7	USIGN8	RAM_AV
876	25	HDATA			00H	00H	00H	FFH	4	7	USIGN8	RAM_AV
876	26	HDATA			00H	00H	00H	FFH	4	7	USIGN8	RAM_AV
876	27	HDATA			00H	00H	00H	FFH	4	7	USIGN8	RAM_AV
876	28	HDATA			00H	00H	00H	FFH	4	7	USIGN8	RAM_AV
876	29	HDATA			00H	00H	00H	FFH	4	7	USIGN8	RAM_AV
876	30	HDATA			00H	00H	00H	FFH	4	7	USIGN8	RAM_AV
876	31	HDATA			00H	00H	00H	FFH	4	7	USIGN8	RAM_AV
876	32	HDATA			00H	00H	00H	FFH	4	7	USIGN8	RAM_AV
876	33	HDATA			00H	00H	00H	FFH	4	7	USIGN8	RAM_AV
876	34	HDATA			00H	00H	00H	FFH	4	7	USIGN8	RAM_AV
876	35	HDATA			00H	00H	00H	FFH	4	7	USIGN8	RAM_AV
876	36	HDATA			00H	00H	00H	FFH	4	7	USIGN8	RAM_AV
876	37	HDATA			00H	00H	00H	FFH	4	7	USIGN8	RAM_AV
876	38	HDATA			00H	00H	00H	FFH	4	7	USIGN8	RAM_AV
876	39	HDATA			00H	00H	00H	FFH	4	7	USIGN8	RAM_AV
876	40	HDATA			00H	00H	00H	FFH	4	7	USIGN8	RAM_AV
876	41	HDATA			00H	00H	00H	FFH	4	7	USIGN8	RAM_AV
876	42	HDATA			00H	00H	00H	FFH	4	7	USIGN8	RAM_AV
876	43	HDATA			00H	00H	00H	FFH	4	7	USIGN8	RAM_AV
876	44	HDATA			00H	00H	00H	FFH	4	7	USIGN8	RAM_AV
876	45	HDATA			00H	00H	00H	FFH	4	7	USIGN8	RAM_AV
876	46	HDATA			00H	00H	00H	FFH	4	7	USIGN8	RAM_AV
876	47	HDATA			00H	00H	00H	FFH	4	7	USIGN8	RAM_AV
876	48	HDATA			00H	00H	00H	FFH	4	7	USIGN8	RAM_AV
876	49	HDATA			00H	00H	00H	FFH	4	7	USIGN8	RAM_AV
876	50	HDATA			00H	00H	00H	FFH	4	7	USIGN8	RAM_AV
876	51	HDATA			00H	00H	00H	FFH	4	7	USIGN8	RAM_AV
876	52	HDATA			00H	00H	00H	FFH	4	7	USIGN8	RAM_AV
876	53	HDATA			00H	00H	00H	FFH	4	7	USIGN8	RAM_AV
876	54	HDATA			00H	00H	00H	FFH	4	7	USIGN8	RAM_AV
876	55	HDATA			00H	00H	00H	FFH	4	7	USIGN8	RAM_AV
876	56	HDATA			00H	00H	00H	FFH	4	7	USIGN8	RAM_AV
876	57	HDATA			00H	00H	00H	FFH	4	7	USIGN8	RAM_AV
876	58	HDATA			00H	00H	00H	FFH	4	7	USIGN8	RAM_AV
876	59	HDATA			00H	00H	00H	FFH	4	7	USIGN8	RAM_AV
876	60	HDATA			00H	00H	00H	FFH	4	7	USIGN8	RAM_AV
876	61	HDATA			00H	00H	00H	FFH	4	7	USIGN8	RAM_AV
876	62	HDATA			00H	00H	00H	FFH	4	7	USIGN8	RAM_AV
876	63	HDATA			00H	00H	00H	FFH	4	7	USIGN8	RAM_AV
876	64	HDATA			00H	00H	00H	FFH	4	7	USIGN8	RAM_AV
876	65	HDATA			00H	00H	00H	FFH	4	7	USIGN8	RAM_AV
876	66	HDATA			00H	00H	00H	FFH	4	7	USIGN8	RAM_AV
876	67	HDATA			00H	00H	00H	FFH	4	7	USIGN8	RAM_AV
876	68	HDATA			00H	00H	00H	FFH	4	7	USIGN8	RAM_AV
876	69	HDATA			00H	00H	00H	FFH	4	7	USIGN8	RAM_AV
876	70	HDATA			00H	00H	00H	FFH	4	7	USIGN8	RAM_AV
876	71	HDATA			00H	00H	00H	FFH	4	7	USIGN8	RAM_AV
876	72	HDATA			00H	00H	00H	FFH	4	7	USIGN8	RAM_AV
876	73	HDATA			00H	00H	00H	FFH	4	7	USIGN8	RAM_AV
876	74	HDATA			00H	00H	00H	FFH	4	7	USIGN8	RAM_AV
876	75	HDATA			00H	00H	00H	FFH	4	7	USIGN8	RAM_AV
876	76	HDATA			00H	00H	00H	FFH	4	7	USIGN8	RAM_AV
876	77	HDATA			00H	00H	00H	FFH	4	7	USIGN8	RAM_AV
876	78	HDATA			00H	00H	00H	FFH	4	7	USIGN8	RAM_AV
876	79	HDATA			00H	00H	00H	FFH	4	7	USIGN8	RAM_AV
876	80	HDATA			00H	00H	00H	FFH	4	7	USIGN8	RAM_AV
876	81	HDATA			00H	00H	00H	FFH	4	7	USIGN8	RAM_AV
876	82	HDATA			00H	00H	00H	FFH	4	7	USIGN8	RAM_AV
876	83	HDATA			00H	00H	00H	FFH	4	7	USIGN8	RAM_AV
876	84	HDATA			00H	00H	00H	FFH	4	7	USIGN8	RAM_AV
876	85	HDATA			00H	00H	00H	FFH	4	7	USIGN8	RAM_AV
876	86	HDATA			00H	00H	00H	FFH	4	7	USIGN8	RAM_AV
876	87	HDATA			00H	00H	00H	FFH	4	7	USIGN8	RAM_AV
876	88	HDATA			00H	00H	00H	FFH	4	7	USIGN8	RAM_AV
876	89	HDATA			00H	00H	00H	FFH	4	7	USIGN8	RAM_AV
876	90	HDATA			00H	00H	00H	FFH	4	7	USIGN8	RAM_AV
876	91	HDATA			00H	00H	00H	FFH	4	7	USIGN8	RAM_AV
876	92	HDATA			00H	00H	00H	FFH	4	7	USIGN8	RAM_AV
876	93	HDATA			00H	00H	00H	FFH	4	7	USIGN8	RAM_AV
876	94	HDATA			00H	00H	00H	FFH	4	7	USIGN8	RAM_AV
876	95	HDATA			00H	00H	00H	FFH	4	7	USIGN8	RAM_AV
876	96	HDATA			00H	00H	00H	FFH	4	7	USIGN8	RAM_AV
876	97	HDATA			00H	00H	00H	FFH	4	7	USIGN8	RAM_AV
876	98	HDATA			00H	00H	00H	FFH	4	7	USIGN8	RAM_AV
876	99	HDATA			00H	00H	00H	FFH	4	7	USIGN8	RAM_AV
876	100	HDATA			00H	00H	00H	FFH	4	7	USIGN8	RAM_AV
876	101	HDATA			00H	00H	00H	FFH	4	7	USIGN8	RAM_AV
876	102	HDATA			00H	00H	00H	FFH	4	7	USIGN8	RAM_AV
876	103	HDATA			00H	00H	00H	FFH	4	7	USIGN8	RAM_AV
876	104	HDATA			00H	00H	00H	FFH	4	7	USIGN8	RAM_AV
876	105	HDATA			00H	00H	00H	FFH	4	7	USIGN8	RAM_AV
876	106	HDATA			00H	00H	00H	FFH	4	7	USIGN8	RAM_AV
876	107	HDATA			00H	00H	00H	FFH	4	7	USIGN8	RAM_AV
876	108	HDATA			00H	00H	00H	FFH	4	7	USIGN8	RAM_AV
876	109	HDATA			00H	00H	00H	FFH	4	7	USIGN8	RAM_AV
876	110	HDATA			00H	00H	00H	FFH	4	7	USIGN8	RAM_AV
876	111	HDATA			00H	00H	00H	FFH	4	7	USIGN8	RAM_AV
876	112	HDATA			00H	00H	00H	FFH	4	7	USIGN8	RAM_AV
876	113	HDATA			00H	00H	00H	FFH	4	7	USIGN8	RAM_AV
876	114	HDATA			00H	00H	00H	FFH	4	7	USIGN8	RAM_AV
876	115	HDATA			00H	00H	00H	FFH	4	7	USIGN8	RAM_AV
876	116	HDATA			00H	00H	00H	FFH	4	7	USIGN8	RAM_AV
876	117	HDATA			00H	00H	00H	FFH	4	7	USIGN8	RAM_AV
876	118	HDATA			00H	00H	00H	FFH	4	7	USIGN8	RAM_AV
876	119	HDATA			00H	00H	00H	FFH	4	7	USIGN8	RAM_AV
876	120	HDATA			00H	00H	00H	FFH	4	7	USIGN8	RAM_AV
876	121	HDATA			00H	00H	00H	FFH	4	7	USIGN8	RAM_AV
876	122	HDATA			00H	00H	00H	FFH	4	7	USIGN8	RAM_AV
876	123	HDATA			00H	00H	00H	FFH	4	7	USIGN8	RAM_AV
876	124	HDATA			00H	00H	00H	FFH	4	7	USIGN8	RAM_AV
876	125	HDATA			00H	00H	00H	FFH	4	7	USIGN8	RAM_AV
876	126	HDATA			00H	00H	00H	FFH	4	7	USIGN8	RAM_AV
876	127	HDATA			00H	00H	00H	FFH	4	7	USIGN8	RAM_AV
876	128	HDATA			00H	00H	00H	FFH	4	7	USIGN8	RAM_AV
876	129	HDATA			00H	00H	00H	FFH	4	7	USIGN8	RAM_AV
876	130	HDATA			00H	00H	00H	FFH	4	7	USIGN8	RAM_AV
876	131	HDATA			00H	00H	00H	FFH	4	7	USIGN8	RAM_AV
877	0	MOSNR			0	0	0	4294836225	3	6	USIGN32	FEPROM
878	0	LCOFA			0	0	0	100	4	4	USIGN8	FEPROM
884	0	IENCT	ms	Initialisation offset encodeur. temps	5000	0	0	65535	4	4	USIGN16	FEPROM
884	1	IENCT	ms	Initialisation offset encodeur. temps	5000	0	0	65535	4	4	USIGN16	FEPROM
884	2	IENCT	ms	Initialisation offset encodeur. temps	0	0	0	65535	4	4	USIGN16	FEPROM
884	3	IENCT	ms	Initialisation offset encodeur. temps	0	0	0	65535	4	4	USIGN16	FEPROM
884	4	IENCT	ms	Initialisation offset encodeur. temps	0	0	0	65535	4	4	USIGN16	FEPROM
884	5	IENCT	ms	Initialisation offset encodeur. temps	0	0	0	65535	4	4	USIGN16	FEPROM
884	6	IENCT	ms	Initialisation offset encodeur. temps	0	0	0	65535	4	4	USIGN16	FEPROM
884	7	IENCT	ms	Initialisation offset encodeur. temps	0	0	0	65535	4	4	USIGN16	FEPROM
884	8	IENCT	ms	Initialisation offset encodeur. temps	0	0	0	65535	4	4	USIGN16	FEPROM
884	9	IENCT	ms	Initialisation offset encodeur. temps	0	0	0	65535	4	4	USIGN16	FEPROM
885	0	IENCC	A	Initialisation offset encodeur. courant	0.5	0	0	300	4	4	FLOAT32	FEPROM
885	1	IENCC	A	Initialisation offset encodeur. courant	0.5	0	0	300	4	4	FLOAT32	FEPROM
885	2	IENCC	A	Initialisation offset encodeur. courant	0	0	0	300	4	4	FLOAT32	FEPROM
885	3	IENCC	A	Initialisation offset encodeur. courant	0	0	0	300	4	4	FLOAT32	FEPROM
885	4	IENCC	A	Initialisation offset encodeur. courant	0	0	0	300	4	4	FLOAT32	FEPROM
885	5	IENCC	A	Initialisation offset encodeur. courant	0	0	0	300	4	4	FLOAT32	FEPROM
885	6	IENCC	A	Initialisation offset encodeur. courant	0	0	0	300	4	4	FLOAT32	FEPROM
885	7	IENCC	A	Initialisation offset encodeur. courant	0	0	0	300	4	4	FLOAT32	FEPROM
885	8	IENCC	A	Initialisation offset encodeur. courant	0	0	0	300	4	4	FLOAT32	FEPROM
885	9	IENCC	A	Initialisation offset encodeur. courant	0	0	0	300	4	4	FLOAT32	FEPROM
886	0	IESEL		Initialisation offset encodeur. sélecteur pour méthode	IENCC (1)	OFF (0)	OFF (0)	HALLS (5)	4	4	USIGN8	FEPROM
887	0	SSIVA		Choix de la variable à transmettre à travers la SSI	Lage (0)	Lage (0)	Lage (0)	Drehmoment (2)	4	4	USIGN8	FEPROM
888	0	SSIFO		Format de transmission de la variable à transmettre à travers la SSI	MU12/SI12 (0)	MU12/SI12 (0)	MU12/SI12 (0)		4	4	USIGN8	FEPROM
889	0	SSICO		Configuration SSI	04H	04H	00H	1FH	4	4	USIGN8	FEPROM
892	0	SCHYS	1/min	SCD. régulateur vitesse : Hystérésis du régulateur à découpage	20	20	0	1000	1	6	FLOAT32	FEPROM
893	0	SCMMX	Nm	SCD. régulateur vitesse : Limites du régulateur à découpage	0	0	0	1000	1	6	FLOAT32	FEPROM
894	0	MPRBS	Nm	SCD. régulateur vitesse : Signal PRBS - Amplitude	0	0	0	1000	1	6	FLOAT32	RAM_CV
895	0	TPRBS	ms	SCD. régulateur vitesse : Signal PRBS - délai	1	1	0.25	20	1	6	FLOAT32	RAM_CV
896	0	SCDCS		SCD. structure de régulation (PRBS. régulateur à découpage ... )	0	0	0	2	1	6	USIGN8	RAM_CV
897	0	SCMRC	Nm	Compensation du moment de frottement : Partie Coulomb	0	0	0	500	1	6	FLOAT32	FEPROM
899	0	SDIF	1/min	Limites : différence max. entre valeur actuel et consigne de vitesse	0	0	0	65535	2	2	USIGN16	FEPROM